## Microwave
From M. L. Stitch, A. Honig, C. H. Townes, Phys. Rev., 86, 813-814 (1952);
J=1→2 | 23Na35Cl and 23Na37Cl
| m | unc | nat ab (%) | nuc spin
23Na | 22.9898 | 2.9e-09 | 100 | 1.5
35Cl | 34.9689 | 6.9e-08 | 75.76 | 2.5
37Cl | 36.9659 | 5e-08 | 24.24 | 2.5
13.8707
14.1744
Plot the data.
MHz
25120.3 | 0.75 | 1
25307.5 | 0.75 | 1
25473.9 | 0.75 | 1
25493.9 | 0.75 | 1
25666.5 | 0.75 | 1
25857.6 | 0.75 | 1
26051.1 | 0.75 | 1
Appears to be two overlaid vibrational progressions
Estimated 2B around 12000, so this is a J=1 to J=2 transition
Assign J. Plot effective B.
| J | J+1 | 2B
25120.3 | 1 | 2 | 12560.15 | 0 | 2
25307.5 | 1 | 2 | 12653.75 | 0 | 2
25473.9 | 1 | 2 | 12736.95 | 0 | 1
25493.9 | 1 | 2 | 12746.95 | 0 | 2
25666.5 | 1 | 2 | 12833.25 | 0 | 1
25857.6 | 1 | 2 | 12928.8 | 0 | 1
26051.1 | 1 | 2 | 13025.55 | 0 | 1
2B ratio | 1.0219 | 1.0227
μ ratio | 1.0219
Analyse species 1
23Na35Cl
Species1 | J | J+1 | v | Model1 | dev | dev^2 | Model2 | dev | dev^2
25473.9 | 1 | 2 | 3 | 25473.87 | 0.029999 | 0.00089996 | 25474.095 | -0.195 | 0.038025
25666.5 | 1 | 2 | 2 | 25666.14 | 0.36 | 0.1296 | 25665.915 | 0.585 | 0.34223
25857.6 | 1 | 2 | 1 | 25858.41 | -0.81 | 0.6561 | 25858.185 | -0.585 | 0.34222
26051.1 | 1 | 2 | 0 | 26050.68 | 0.42 | 0.1764 | 26050.905 | 0.195 | 0.038025
[6 empty] | 0.963 |  |  | 0.7605
Be |  |  |  | 6536.7038 |  |  | 6536.8584
αe |  |  |  | 48.0675 |  |  | 48.2925
γe | [6 empty] | 0.05625
Analyse species 2
23Na37Cl
Species2
25120.3 | 1 | 2 | 2 | 25120.4333 | -0.13333 | 0.017778 | 25120.3 | 0 | 0
25307.5 | 1 | 2 | 1 | 25307.2333 | 0.26667 | 0.071111 | 25307.5 | 0 | 0
25493.9 | 1 | 2 | 0 | 25494.0333 | -0.13333 | 0.017778 | 25493.9 | 0 | 0
[6 empty] | 0.10667 |  |  | 0
Be |  |  |  | 6396.8583 |  |  | 6396.775
αe |  |  |  | 46.7 |  |  | 46.6
γe | [6 empty] | -0.032
Compare Be and reduced mass ratios
Be ratio |  |  |  | 1.0219 |  |  | 1.0219
μ ratio |  |  |  | 1.0219 |  |  | 1.0219