## Microwave
From A. Honig, M. Mandel, M. L. Stitch, C. H. Townes, Phys. Rev., 96, 629-642 (1954)
J=9→10,10→11, and 11→12
| m | uncertainty | nat ab (%) | nuc spin
133Cs | 132.9055 | 2.4e-08 | 100 | 3.5
79Br | 78.9183 | 2.1e-06 | 50.69 | 1.5
81Br | 80.9163 | 2.1e-06 | 49.31 | 1.5
49.516
50.2952
First, plot the data to see what we are dealing with.
MHz | uncertainty
21218.66 | 0.2 | 1
21254.44 | 0.1 | 1
21292.4 | 0.2 | 1
21366.36 | 0.2 | 1
21440.65 | 0.2 | 1
21514.48 | 0.2 | 1
21588.7 | 0.1 | 1
23061.38 | 0.2 | 1
23097.97 | 0.2 | 1
23140.61 | 0.2 | 1
23178.25 | 0.2 | 1
23220.22 | 0.2 | 1
23259.19 | 0.2 | 1
23299.79 | 0.2 | 1
23340.26 | 0.2 | 1
23379.53 | 0.1 | 1
23502.95 | 0.2 | 1
23583.87 | 0.2 | 1
23665.6 | 0.2 | 1
23747.17 | 0.1 | 1
25504.69 | 0.1 | 1
25550.22 | 0.2 | 1
25648.95 | 0.2 | 1
25816.53 | 0.2 | 1
It appears that there are three clusters, but lets confirm using cluster analysis.
| Model1 | dev | dev^2 |  | Model2 | dev1 | dev2 | devmin |  | Model3 | dev1 | dev2 | dev3 | devmin |  | Model4 | dev1 | dev2 | dev3 | dev4 | devmin
21218.66 | 23153.0363 | -1934.3763 | 3741811.4766 |  | 21382.2414 | 26758.8838 | 7094376.3931 | 26758.8838 |  | 21382.2414 | 26758.8838 | 4518636.4642 | 19460780.8168 | 26758.8838 |  | 21382.2414 | 26758.8838 | 4004116.6142 | 5789978.9064 | 19460780.8165 | 26758.8838
21254.44 | 23153.0363 | -1898.5963 | 3604667.7205 |  | 21382.2414 | 16333.2051 | 6905054.6051 | 16333.2051 |  | 21382.2414 | 16333.2051 | 4367800.9751 | 19146378.5577 | 16333.2051 |  | 21382.2414 | 16333.2051 | 3862203.1953 | 5619068.7593 | 19146378.5574 | 16333.2051
21292.4 | 23153.0363 | -1860.6362 | 3461967.2548 |  | 21382.2414 | 8071.4823 | 6706997.01 | 8071.4823 |  | 21382.2414 | 8071.4823 | 4210574.5679 | 18815619.6019 | 8071.4823 |  | 21382.2414 | 8071.4823 | 3714442.4612 | 5440544.5875 | 18815619.6016 | 8071.4823
21366.36 | 23153.0363 | -1786.6763 | 3192212.0223 |  | 21382.2414 | 252.2198 | 6329385.7899 | 252.2198 |  | 21382.2414 | 252.2198 | 3912517.4746 | 18179457.4693 | 252.2198 |  | 21382.2414 | 252.2198 | 3434827.9704 | 5100991.6389 | 18179457.469 | 252.2198
21440.65 | 23153.0363 | -1712.3862 | 2932266.6692 |  | 21382.2414 | 3411.5612 | 5961103.2096 | 3411.5612 |  | 21382.2414 | 3411.5612 | 3624143.9815 | 17551470.3556 | 3411.5612 |  | 21382.2414 | 3411.5612 | 3164979.3682 | 4770937.1413 | 17551470.3554 | 3411.5612
21514.48 | 23153.0363 | -1638.5563 | 2684866.5844 |  | 21382.2414 | 17487.0398 | 5606036.7164 | 17487.0398 |  | 21382.2414 | 17487.0398 | 3348491.7823 | 16938307.4067 | 17487.0398 |  | 21382.2414 | 17487.0398 | 2907737.3547 | 4453862.0243 | 16938307.4064 | 17487.0398
21588.7 | 23153.0363 | -1564.3363 | 2447147.9031 |  | 21382.2414 | 42625.1417 | 5260082.889 | 42625.1417 |  | 21382.2414 | 42625.1417 | 3082371.7475 | 16332893.7534 | 42625.1417 |  | 21382.2414 | 42625.1417 | 2660124.7557 | 4146100.259 | 16332893.7531 | 42625.1417
23061.38 | 23153.0363 | -91.6562 | 8400.8682 |  | 23882.1871 | 2819506.3421 | 673724.2278 | 673724.2278 |  | 23344.3685 | 2819506.3421 | 80082.4695 | 6598309.595 | 80082.4695 |  | 23219.6889 | 2819506.3421 | 25061.7043 | 317551.9728 | 6598309.5949 | 25061.7043
23097.97 | 23153.0363 | -55.0662 | 3032.2919 |  | 23882.1871 | 2943724.5308 | 614996.3953 | 614996.3953 |  | 23344.3685 | 2943724.5308 | 60712.2019 | 6411669.6765 | 60712.2019 |  | 23219.6889 | 2943724.5308 | 14815.4879 | 277652.5903 | 6411669.6763 | 14815.4879
23140.61 | 23153.0363 | -12.4263 | 154.4117 |  | 23882.1871 | 3091860.033 | 549936.5342 | 549936.5342 |  | 23344.3685 | 3091860.033 | 41517.5107 | 6197548.0129 | 41517.5107 |  | 23219.6889 | 3091860.033 | 6253.4707 | 234534.3827 | 6197548.0127 | 6253.4707
23178.25 | 23153.0363 | 25.2137 | 635.7332 |  | 23882.1871 | 3225646.7887 | 495527.3828 | 495527.3828 |  | 23344.3685 | 3225646.7886 | 27595.3433 | 6011556.1635 | 27595.3433 |  | 23219.6889 | 3225646.7886 | 1717.1815 | 199493.9893 | 6011556.1633 | 1717.1815
23220.22 | 23153.0363 | 67.1838 | 4513.6563 |  | 23882.1871 | 3378165.229 | 438200.387 | 438200.387 |  | 23344.3685 | 3378165.229 | 15412.8405 | 5807509.5652 | 15412.8405 |  | 23219.6889 | 3378165.229 | 0.28208 | 163763.879 | 5807509.5651 | 0.28208
23259.19 | 23153.0363 | 106.1537 | 11268.6186 |  | 23882.1871 | 3522935.9398 | 388125.3353 | 388125.3353 |  | 23344.3685 | 3522935.9398 | 7255.3703 | 5621202.3738 | 7255.3703 |  | 23219.6889 | 3522935.9398 | 1560.3378 | 133741.9756 | 5621202.3736 | 1560.3378
23299.79 | 23153.0363 | 146.7537 | 21536.6631 |  | 23882.1871 | 3676992.5238 | 339186.3341 | 339186.3341 |  | 23344.3685 | 3676992.5238 | 1987.2392 | 5430333.0448 | 1987.2392 |  | 23219.6889 | 3676992.5238 | 6416.188 | 105694.8866 | 5430333.0446 | 6416.188
23340.26 | 23153.0363 | 187.2237 | 35052.7326 |  | 23882.1871 | 3833836.7261 | 293684.9371 | 293684.9371 |  | 23344.3685 | 3833836.7261 | 16.8795 | 5243355.7766 | 16.8795 |  | 23219.6889 | 3833836.7261 | 14537.3928 | 81018.5064 | 5243355.7765 | 14537.3928
23379.53 | 23153.0363 | 226.4937 | 51299.4188 |  | 23882.1871 | 3989161.6376 | 252664.1188 | 252664.1188 |  | 23344.3685 | 3989161.6376 | 1236.3338 | 5065054.0723 | 1236.3338 |  | 23219.6889 | 3989161.6376 | 25549.1808 | 60205.2101 | 5065054.0721 | 25549.1808
23502.95 | 23153.0363 | 349.9137 | 122439.6324 |  | 23882.1871 | 4497404.845 | 143820.7468 | 143820.7468 |  | 23344.3685 | 4497404.8449 | 25148.1043 | 4524756.4869 | 25148.1043 |  | 23624.8975 | 4497404.8449 | 80236.8571 | 14871.1928 | 4524756.4868 | 14871.1928
23583.87 | 23153.0363 | 430.8337 | 185617.7201 |  | 23882.1871 | 4847168.3666 | 88993.0676 | 88993.0676 |  | 23344.3685 | 4847168.3665 | 57360.9868 | 4187046.9819 | 57360.9868 |  | 23624.8975 | 4847168.3665 | 132627.8817 | 1683.2558 | 4187046.9818 | 1683.2558
23665.6 | 23153.0363 | 512.5637 | 262721.5978 |  | 23882.1871 | 5213726.3657 | 46909.954 | 46909.954 |  | 23344.3685 | 5213726.3657 | 103189.7012 | 3859250.4277 | 103189.7012 |  | 23624.8975 | 5213726.3657 | 198836.719 | 1656.6935 | 3859250.4276 | 1656.6935
23747.17 | 23153.0363 | 594.1337 | 352994.9129 |  | 23882.1871 | 5592887.148 | 18229.6062 | 18229.6062 |  | 23344.3685 | 5592887.148 | 162249.0792 | 3545415.9704 | 162249.0792 |  | 23624.8975 | 5592887.148 | 278236.3226 | 14950.5643 | 3545415.9703 | 14950.5643
25504.69 | 23153.0363 | 2351.6537 | 5530275.3599 |  | 23882.1871 | 16994582.2241 | 2632515.7941 | 2632515.7941 |  | 25630.0975 | 16994582.2241 | 4666989.1488 | 15727.0411 | 15727.0411 |  | 25630.0975 | 16994582.2241 | 5221230.0778 | 3533619.8431 | 15727.0411 | 15727.0411
25550.22 | 23153.0363 | 2397.1838 | 5746489.9313 |  | 23882.1871 | 17372045.3719 | 2782333.8929 | 2782333.8929 |  | 25630.0975 | 17372045.3719 | 4865781.009 | 6380.415 | 6380.415 |  | 25630.0975 | 17372045.3719 | 5431375.2599 | 3706866.729 | 6380.415 | 6380.415
25648.95 | 23153.0363 | 2495.9137 | 6229585.4474 |  | 23882.1871 | 18204802.0335 | 3121451.2903 | 3121451.2903 |  | 25630.0975 | 18204802.0335 | 5311096.0666 | 355.4168 | 355.4168 |  | 25630.0975 | 18204802.0335 | 5901309.546 | 4096788.5228 | 355.4168 | 355.4168
25816.53 | 23153.0363 | 2663.4937 | 7094198.9563 |  | 23882.1871 | 19662915.1347 | 3741682.6141 | 3741682.6141 |  | 25630.0975 | 19662915.1347 | 6111582.6714 | 34757.077 | 34757.077 |  | 25630.0975 | 19662915.1347 | 6743583.7564 | 4803253.0151 | 34757.0771 | 34757.0771
| 23153.0363 |  | 47725157.5834 |  |  | 21382.2414 | 23882.1871 | 16736922.152 |  |  | 21382.2414 | 23344.3685 | 25630.0975 | 755923.5439 |  |  | 21382.2414 | 23219.6889 | 23624.8975 | 25630.0975 | 301232.4157
[11 empty] | 1962.127 | 2285.729
Let's plot all of the cluster averages.
21218.66 | 0
21254.44 | 0
21292.4 | 0
21366.36 | 0
21440.65 | 0
21514.48 | 0
21588.7 | 0
23061.38 | 0
23097.97 | 0
23140.61 | 0
23178.25 | 0
23220.22 | 0
23259.19 | 0
23299.79 | 0
23340.26 | 0
23379.53 | 0
23502.95 | 0
23583.87 | 0
23665.6 | 0
23747.17 | 0
25504.69 | 0
25550.22 | 0
25648.95 | 0
25816.53 | 0
23153.0363 | 1 |  |  | error | error1/2
21382.2414 | 2 |  | 1 | 47725157.5834 | 6908.3397
23882.1871 | 2 |  | 2 | 16736922.152 | 4091.0784
21382.2414 | 3 |  | 3 | 755923.5439 | 869.4386
23344.3685 | 3 |  | 4 | 301232.4157 | 548.8464
25630.0975 | 3
21382.2414 | 4
23219.6889 | 4
23624.8975 | 4
25630.0975 | 4
Now let's assign the J.
|  | "J+1" | [5 empty] | est freq | 2B
21382.2414 | 2123.928 | 10.0673 | [5 empty] | 21200 | 2158.47 | 2285.729
23344.3685 |  | 10.9911 | [5 empty] | 23320 | 2069.36 | 1962.127
25630.0975 |  | 12.0673 | [5 empty] | 25440
[9 empty] | 2113.915 | 2123.928
| J | J+1 | 2B
21218.66 | 9 | 10 | 2121.866 | 0 | 1 | 1.2
21254.44 | 9 | 10 | 2125.444 | 0 | 2 | 2.2
21292.4 | 9 | 10 | 2129.24 | 0 | 1 | 1.2
21366.36 | 9 | 10 | 2136.636 | 0 | 1 | 1.2
21440.65 | 9 | 10 | 2144.065 | 0 | 1 | 1.2
21514.48 | 9 | 10 | 2151.448 | 0 | 1 | 1.2
21588.7 | 9 | 10 | 2158.87 | 0 | 1 | 1.2
23061.38 | 10 | 11 | 2096.4891 | 0 | 2 | 2.4
23097.97 | 10 | 11 | 2099.8155 | 0 | 1 | 1.4
23140.61 | 10 | 11 | 2103.6918 | 0 | 2 | 2.4
23178.25 | 10 | 11 | 2107.1136 | 0 | 1 | 1.4
23220.22 | 10 | 11 | 2110.9291 | 0 | 2 | 2.4
23259.19 | 10 | 11 | 2114.4718 | 0 | 1 | 1.4
23299.79 | 10 | 11 | 2118.1627 | 0 | 2 | 2.4
23340.26 | 10 | 11 | 2121.8418 | 0 | 1 | 1.4
23379.53 | 10 | 11 | 2125.4118 | 0 | 2 | 2.4
23502.95 | 10 | 11 | 2136.6318 | 0 | 1 | 1.4
23583.87 | 10 | 11 | 2143.9882 | 0 | 1 | 1.4
23665.6 | 10 | 11 | 2151.4182 | 0 | 1 | 1.4
23747.17 | 10 | 11 | 2158.8336 | 0 | 1 | 1.4
25504.69 | 11 | 12 | 2125.3908 | 0 | 2 | 2.6
25550.22 | 11 | 12 | 2129.185 | 0 | 1 | 1.6
25648.95 | 11 | 12 | 2137.4125 | 0 | 1 | 1.6
25816.53 | 11 | 12 | 2151.3775 | 0 | 1 | 1.6
Looks like an overlay of at least two different vibrational progressions. Let's separate them.
| v | Species | Model1 | Model2 | dev1 | dev2 | dev1^2 | dev2^2 | devmin
2121.866 | 5 | 1 | 2121.9174 | 2089.2357 | -0.051387 | 32.6303 | 0.0026406 | 1064.7343 | 0.0026406
2125.444 | 0 | 2 | 2158.8539 | 2125.4096 | -33.4099 | 0.034417 | 1116.2201 | 0.0011846 | 0.0011846
2129.24 | 4 | 1 | 2129.3047 | 2096.4705 | -0.064686 | 32.7695 | 0.0041843 | 1073.8399 | 0.0041843
2136.636 | 3 | 1 | 2136.692 | 2103.7053 | -0.055985 | 32.9307 | 0.0031343 | 1084.4328 | 0.0031343
2144.065 | 2 | 1 | 2144.0793 | 2110.94 | -0.014283 | 33.125 | 0.00020402 | 1097.2628 | 0.00020402
2151.448 | 1 | 1 | 2151.4666 | 2118.1748 | -0.018582 | 33.2732 | 0.0003453 | 1107.105 | 0.0003453
2158.87 | 0 | 1 | 2158.8539 | 2125.4096 | 0.016119 | 33.4604 | 0.00025982 | 1119.5995 | 0.00025982
2096.4891 | 4 | 2 | 2129.3047 | 2096.4705 | -32.8156 | 0.018588 | 1076.8633 | 0.00034552 | 0.00034552
2099.8155 | 8 | 1 | 2099.7555 | 2067.5314 | 0.059964 | 32.284 | 0.0035956 | 1042.2587 | 0.0035956
2103.6918 | 3 | 2 | 2136.692 | 2103.7053 | -33.0002 | -0.013455 | 1089.011 | 0.00018102 | 0.00018102
2107.1136 | 7 | 1 | 2107.1428 | 2074.7662 | -0.029153 | 32.3474 | 0.00084992 | 1046.3571 | 0.00084992
2110.9291 | 2 | 2 | 2144.0793 | 2110.94 | -33.1502 | -0.010952 | 1098.9353 | 0.00011994 | 0.00011994
2114.4718 | 6 | 1 | 2114.5301 | 2082.001 | -0.05827 | 32.4709 | 0.0033954 | 1054.3564 | 0.0033954
2118.1627 | 1 | 2 | 2151.4666 | 2118.1748 | -33.3039 | -0.012085 | 1109.1468 | 0.00014606 | 0.00014606
2121.8418 | 5 | 1 | 2121.9174 | 2089.2357 | -0.075569 | 32.6061 | 0.0057107 | 1063.1568 | 0.0057107
2125.4118 | 0 | 2 | 2158.8539 | 2125.4096 | -33.4421 | 0.0022355 | 1118.3716 | 4.9976e-06 | 4.9976e-06
2136.6318 | 3 | 1 | 2136.692 | 2103.7053 | -0.060167 | 32.9265 | 0.00362 | 1084.1574 | 0.00362
2143.9882 | 2 | 1 | 2144.0793 | 2110.94 | -0.091102 | 33.0481 | 0.0082995 | 1092.1795 | 0.0082995
2151.4182 | 1 | 1 | 2151.4666 | 2118.1748 | -0.0484 | 33.2434 | 0.0023426 | 1105.1216 | 0.0023426
2158.8336 | 0 | 1 | 2158.8539 | 2125.4096 | -0.020245 | 33.4241 | 0.00040984 | 1117.1674 | 0.00040984
2125.3908 | 0 | 2 | 2158.8539 | 2125.4096 | -33.463 | -0.018749 | 1119.7756 | 0.00035154 | 0.00035154
2129.185 | 4 | 1 | 2129.3047 | 2096.4705 | -0.11969 | 32.7145 | 0.014325 | 1070.2383 | 0.014325
2137.4125 | 3 | 1 | 2136.692 | 2103.7053 | 0.72052 | 33.7072 | 0.51914 | 1136.1772 | 0.51914
2151.3775 | 1 | 1 | 2151.4666 | 2118.1748 | -0.089082 | 33.2027 | 0.0079356 | 1102.4184 | 0.0079356
0.58273
2Be |  |  | 2162.5475 | 2129.027 | [6 empty] | 1.0157
2αe |  |  | 7.3873 | 7.2348
Model for Species 1
Species1 |  |  |  | Model1 |  |  |  | Corrected | Model1a |  |  |  | Model2 |  |  |  | Model3 |  |  |  | Model4
21218.66 | 9 | 10 | 5 | 21219.2536 | -0.59364 | 0.35241 |  | 21218.66 | 21218.7047 | -0.044659 | 0.0019944 |  | 21218.4411 | 0.21889 | 0.047911 |  | 21219.0248 | -0.3648 | 0.13308 |  | 21218.7352 | -0.075185 | 0.0056527
21292.4 | 9 | 10 | 4 | 21293.126 | -0.726 | 0.52708 |  | 21292.4 | 21292.5477 | -0.14766 | 0.021804 |  | 21292.1874 | 0.21263 | 0.045213 |  | 21292.8655 | -0.46551 | 0.2167 |  | 21292.4869 | -0.086945 | 0.0075594
21366.36 | 9 | 10 | 3 | 21366.9984 | -0.63836 | 0.4075 |  | 21366.36 | 21366.3907 | -0.030667 | 0.00094047 |  | 21366.0637 | 0.29631 | 0.0878 |  | 21366.7062 | -0.34621 | 0.11986 |  | 21366.3587 | 0.0012772 | 1.6311e-06
21440.65 | 9 | 10 | 2 | 21440.8707 | -0.22072 | 0.048716 |  | 21440.65 | 21440.2337 | 0.41633 | 0.17333 |  | 21440.0701 | 0.57992 | 0.33631 |  | 21440.5469 | 0.10309 | 0.010628 |  | 21440.3505 | 0.29948 | 0.089689
21514.48 | 9 | 10 | 1 | 21514.7431 | -0.26307 | 0.069208 |  | 21514.48 | 21514.0767 | 0.40332 | 0.16267 |  | 21514.2065 | 0.27346 | 0.074782 |  | 21514.3876 | 0.09239 | 0.008536 |  | 21514.4623 | 0.017668 | 0.00031215
21588.7 | 9 | 10 | 0 | 21588.6154 | 0.084568 | 0.0071518 |  | 21588.7 | 21587.9197 | 0.78032 | 0.6089 |  | 21588.4731 | 0.22693 | 0.051499 |  | 21588.2283 | 0.47169 | 0.22249 |  | 21588.6942 | 0.0058362 | 3.4061e-05
23097.97 | 10 | 11 | 8 | 23097.4002 | 0.56977 | 0.32464 |  | 23097.97 | 23096.8932 | 1.0768 | 1.1595 |  | 23097.781 | 0.18895 | 0.035704 |  | 23096.9111 | 1.0589 | 1.1212 |  | 23097.7278 | 0.24224 | 0.058678
23178.25 | 10 | 11 | 7 | 23178.6598 | -0.40982 | 0.16795 |  | 23178.25 | 23178.1205 | 0.12948 | 0.016766 |  | 23178.4727 | -0.2227 | 0.049594 |  | 23178.1359 | 0.11409 | 0.013017 |  | 23178.4586 | -0.20864 | 0.043531
23259.19 | 10 | 11 | 6 | 23259.9194 | -0.72941 | 0.53204 |  | 23259.19 | 23259.3478 | -0.15782 | 0.024907 |  | 23259.3074 | -0.11742 | 0.013788 |  | 23259.3607 | -0.17068 | 0.029131 |  | 23259.3215 | -0.13154 | 0.017302
23340.26 | 10 | 11 | 5 | 23341.179 | -0.91901 | 0.84457 |  | 23340.26 | 23340.5751 | -0.31512 | 0.099304 |  | 23340.2852 | -0.025226 | 0.00063636 |  | 23340.5854 | -0.32545 | 0.10592 |  | 23340.3165 | -0.056456 | 0.0031872
23502.95 | 10 | 11 | 3 | 23503.6982 | -0.74819 | 0.55979 |  | 23502.95 | 23503.0297 | -0.079734 | 0.0063575 |  | 23502.6701 | 0.27994 | 0.078368 |  | 23503.035 | -0.084993 | 0.0072238 |  | 23502.7023 | 0.24765 | 0.061332
23583.87 | 10 | 11 | 2 | 23584.9578 | -1.0878 | 1.1833 |  | 23583.87 | 23584.257 | -0.38704 | 0.1498 |  | 23584.0771 | -0.20709 | 0.042885 |  | 23584.2598 | -0.38976 | 0.15192 |  | 23584.0933 | -0.22332 | 0.049873
23665.6 | 10 | 11 | 1 | 23666.2174 | -0.61738 | 0.38116 |  | 23665.6 | 23665.4843 | 0.11566 | 0.013377 |  | 23665.6272 | -0.027192 | 0.00073938 |  | 23665.4845 | 0.11546 | 0.013332 |  | 23665.6163 | -0.016318 | 0.00026628
23747.17 | 10 | 11 | 0 | 23747.477 | -0.30698 | 0.094234 |  | 23747.17 | 23746.7116 | 0.45835 | 0.21009 |  | 23747.3204 | -0.15037 | 0.022612 |  | 23746.7093 | 0.46069 | 0.21224 |  | 23747.2713 | -0.10133 | 0.010268
25550.22 | 11 | 12 | 4 | 25551.7512 | -1.5312 | 2.3446 |  | 25550.22 | 25551.0572 | -0.8372 | 0.7009 |  | 25550.6248 | -0.40484 | 0.1639 |  | 25550.5179 | -0.29785 | 0.088715 |  | 25550.1971 | 0.022855 | 0.00052237
25648.95 | 11 | 12 | 3 | 25640.398 | 8.552 | 73.1362 |  | 25638.95 | 25639.6688 | -0.7188 | 0.51667 |  | 25639.2764 | -0.32643 | 0.10655 |  | 25639.1267 | -0.17669 | 0.03122 |  | 25638.8433 | 0.10672 | 0.01139
25816.53 | 11 | 12 | 1 | 25817.6917 | -1.1617 | 1.3495 |  | 25816.53 | 25816.892 | -0.36201 | 0.13105 |  | 25817.0478 | -0.51785 | 0.26816 |  | 25816.3444 | 0.18562 | 0.034456 |  | 25816.5676 | -0.037609 | 0.0014145
[6 empty] | 82.33 |  |  |  |  | 3.9983 |  |  |  | 1.4265 |  |  |  | 2.5197 |  |  |  | 0.36101
Be |  |  |  | 1081.2776 |  |  |  |  | 1081.2421 |  |  |  | 1081.2828 |  |  |  | 1081.281 |  |  |  | 1081.3129
αe |  |  |  | 3.6936 |  |  |  |  | 3.6922 |  |  |  | 3.7198 |  |  |  | 3.692 |  |  |  | 3.7176
γe | [12 empty] | 0.0032517 | [7 empty] | 0.0030004
De | [16 empty] | -1.6152e-07 |  |  |  | -1.3809e-07
Model for Species 2
Species2
21254.44 | 9 | 10 | 0 | 21254.0699 | 0.37007 | 0.13695 | [6 empty] | 21254.1273 | 0.31274 | 0.097808 |  | 21254.3024 | 0.13758 | 0.018928 |  | 21254.3926 | 0.047395 | 0.0022463
23061.38 | 10 | 11 | 4 | 23061.185 | 0.19498 | 0.038015 | [6 empty] | 23061.3498 | 0.030195 | 0.00091176 |  | 23061.168 | 0.21204 | 0.044961 |  | 23061.3562 | 0.023793 | 0.0005661
23140.61 | 10 | 11 | 3 | 23140.758 | -0.148 | 0.021904 | [6 empty] | 23140.6883 | -0.078326 | 0.0061349 |  | 23140.758 | -0.148 | 0.021904 |  | 23140.6777 | -0.067655 | 0.0045772
23220.22 | 10 | 11 | 2 | 23220.331 | -0.11098 | 0.012316 | [6 empty] | 23220.1662 | 0.053804 | 0.0028949 |  | 23220.348 | -0.12804 | 0.016395 |  | 23220.1598 | 0.060207 | 0.0036249
23299.79 | 10 | 11 | 1 | 23299.904 | -0.11395 | 0.012985 | [6 empty] | 23299.7834 | 0.0065855 | 4.3369e-05 |  | 23299.9381 | -0.14808 | 0.021928 |  | 23299.8026 | -0.012621 | 0.00015929
23379.53 | 10 | 11 | 0 | 23379.4769 | 0.053074 | 0.0028168 | [6 empty] | 23379.54 | -0.0099822 | 9.9645e-05 |  | 23379.5281 | 0.001877 | 3.523e-06 |  | 23379.6061 | -0.076139 | 0.0057971
25504.69 | 11 | 12 | 0 | 25504.8839 | -0.19392 | 0.037605 | [6 empty] | 25504.9527 | -0.26271 | 0.069015 |  | 25504.612 | 0.078039 | 0.0060902 |  | 25504.6631 | 0.026884 | 0.00072275
[6 empty] | 0.26259 | [8 empty] | 0.17691 |  |  |  | 0.13021 |  |  |  | 0.017694
Be |  |  |  | 1064.512 | [8 empty] | 1064.5214 |  |  |  | 1064.5381 |  |  |  | 1064.5516
αe |  |  |  | 3.617 | [8 empty] | 3.6316 |  |  |  | 3.6177 |  |  |  | 3.6347
γe | [12 empty] | 0.003167 | [7 empty] | 0.003652
De | [16 empty] | -9.6646e-08 |  |  |  | -1.0666e-07
Compare Be ratio to reduced mass ratio to assign Species 1 and 2 to particular isotopologues
Be ratio |  |  |  | 1.0157 |  |  |  |  | 1.0157 |  |  |  | 1.0157 |  |  |  | 1.0157 |  |  |  | 1.0157
μ ratio |  |  |  | 1.0157 |  |  |  |  | 1.0157 |  |  |  | 1.0157 |  |  |  | 1.0157 |  |  |  | 1.0157
αe ratio |  |  |  | 1.0212 |  |  |  |  | 1.0208 |  |  |  | 1.0243
What do the deviations look like? The bad point at 25648.95 MHz is clearly an outlier here (Species 1 Model 1).