## Microwave
From M. L. Stitch, A. Honig, C. H. Townes, Phys. Rev., 86, 607 (1952);
J=2→3 | 39K35Cl
| m | uncertainty | nat ab (%) | nuc spin
39K | 38.9637 | 2e-07 | 93.2581 | 1.5
41K | 40.9618 | 2.1e-07 | 6.7302 | 1.5
35Cl | 34.9689 | 6.9e-08 | 75.76 | 2.5
37Cl | 36.9659 | 5e-08 | 24.24 | 2.5
| 18.4292 | 70.6523
| 18.8644 | 5.0988
| 18.9693 | 22.6058
| 19.4307 | 1.6314
Plot the data.
MHz | uncertainty
22504 | 10 | 1
22626 | 10 | 1
22918 | 10 | 1
23066 | 10 | 1
2B estimated to be about 7250 from ED distance
"J+1"
3.1815
Assign J.
| J | J+1 | 2B
22504 | 2 | 3 | 7501.3333 | 0
22626 | 2 | 3 | 7542 | 0
22918 | 2 | 3 | 7639.3333 | 0
23066 | 2 | 3 | 7688.6667 | 0
Are these vibrational progressions (one missing), or isotopomers? Calculate possible ratios.
1
1.0054 | 1
1.0184 | 1.0129 | 1
1.025 | 1.0194 | 1.0065 | 1
1
1.0236 | 1
1.0293 | 1.0056 | 1
1.0543 | 1.03 | 1.0243 | 1
Because all of the ones that match contain the least abundant K isotope, unlikely that these are isotopomers
Analyse effective 2B.
| v |  | Model1 | dev | dev^2
7501.3333 | 4 |  | 7498.4333 | -2.9 | 8.41
7542 | 3 |  | 7545.6333 | 3.6333 | 13.2011
7639.3333 | 1 |  | 7640.0333 | 0.7 | 0.49
7688.6667 | 0 |  | 7687.2333 | -1.4333 | 2.0544
24.1556
2Be |  |  | 7710.8333
2αe |  |  | 47.2
Analyse spectra.
| J | J+1 | v | Model1 | dev | dev^2 | Model2 | dev | dev^2
22504 | 2 | 3 | 4 | 22495.3 | -8.7 | 75.69 | 22501.8 | -2.2 | 4.84
22626 | 2 | 3 | 3 | 22636.9 | 10.9 | 118.81 | 22630.4 | 4.4 | 19.36
22918 | 2 | 3 | 1 | 22920.1 | 2.1 | 4.41 | 22913.6 | -4.4 | 19.36
23066 | 2 | 3 | 0 | 23061.7 | -4.3 | 18.49 | 23068.2 | 2.2 | 4.84
[6 empty] | 217.4 |  |  | 48.4
Be |  |  |  | 3855.4167 |  |  | 3858.125
αe |  |  |  | 23.6 |  |  | 27.2111
γe | [6 empty] | 0.72222

## Microwave2
From P. A. Tate, M. W. P. Strandberg, J. Chem. Phys., 22, 1380-1383 (1954)
J=2→3 | 39K35Cl and 39K37Cl
| m | uncertainty | nat ab (%) | nuc spin
39K | 38.9637 | 2e-07 | 93.2581 | 1.5
41K | 40.9618 | 2.1e-07 | 6.7302 | 1.5
35Cl | 34.9689 | 6.9e-08 | 75.76 | 2.5
37Cl | 36.9659 | 5e-08 | 24.24 | 2.5
18.4292
18.9693
Plot the data. Compare with previous source.
MHz | uncertainty
22278 | 3 | 0
22410.3 | 1.5 | 0
22644 | 2 | 0
22785.2 | 1 | 0
22925.4 | 0.5 | 0
23067.5 | 0.5 | 0
Assign J.
| J | J+1 | 2B
22278 | 2 | 3 | 7426 | 0
22410.3 | 2 | 3 | 7470.1 | 0
22644 | 2 | 3 | 7548 | 0
22785.2 | 2 | 3 | 7595.0667 | 0
22925.4 | 2 | 3 | 7641.8 | 0
23067.5 | 2 | 3 | 7689.1667 | 0
Is this one species with a break in the vibrational progression, or is it two species? Analyse the effective 2B.
| v | Model1 | dev | dev^2 |  |  | Species | v | Model1 | Model2 | dev1 | dev2 | dev1^2 | dev2^2 | devmin
7426 | 6 | 7424.0536 | -1.9464 | 3.7884 |  |  | 2 | 1 | 7642.02 | 7426 | 216.02 | 4.8721e-08 | 46664.6404 | 2.3737e-15 | 2.3737e-15
7470.1 | 5 | 7467.5174 | -2.5826 | 6.6699 |  |  | 2 | 0 | 7689.0433 | 7470.1 | 218.9433 | -5.5416e-09 | 47936.1832 | 3.0709e-17 | 3.0709e-17
7548 | 3 | 7554.4449 | 6.4449 | 41.5371 |  |  | 1 | 3 | 7547.9733 | 7337.8 | -0.026667 | -210.2 | 0.00071112 | 44184.0399 | 0.00071112
7595.0667 | 2 | 7597.9087 | 2.842 | 8.0771 |  |  | 1 | 2 | 7594.9967 | 7381.9 | -0.07 | -213.1667 | 0.0049 | 45440.0277 | 0.0049
7641.8 | 1 | 7641.3725 | -0.42754 | 0.18279 |  |  | 1 | 1 | 7642.02 | 7426 | 0.22 | -215.8 | 0.0484 | 46569.64 | 0.0484
7689.1667 | 0 | 7684.8362 | -4.3304 | 18.7527 |  |  | 1 | 0 | 7689.0433 | 7470.1 | -0.12333 | -219.0667 | 0.015211 | 47990.2044 | 0.015211
|  |  |  | 79.0079 | [10 empty] | 0.069222
2Be |  | 7706.5681 | [6 empty] | 7712.555 | 7492.15
2αe |  | 43.4638 | [6 empty] | 47.0233 | 44.1
One species spectral analysis.
| J | J+1 | v | Model1 | dev | dev^2 |  | Model2 | dev | dev^2
22278 | 2 | 3 | 6 | 22272.1609 | -5.8391 | 34.0955 |  | 22283.1874 | 5.1874 | 26.909
22410.3 | 2 | 3 | 5 | 22402.5522 | -7.7478 | 60.0288 |  | 22400.4407 | -9.8593 | 97.2055
22644 | 2 | 3 | 3 | 22663.3348 | 19.3348 | 373.8338 |  | 22651.1352 | 7.1352 | 50.9116
22785.2 | 2 | 3 | 2 | 22793.7261 | 8.5261 | 72.6942 |  | 22784.5764 | -0.62357 | 0.38884
22925.4 | 2 | 3 | 1 | 22924.1174 | -1.2826 | 1.6451 |  | 22923.4136 | -1.9864 | 3.9459
23067.5 | 2 | 3 | 0 | 23054.5087 | -12.9913 | 168.774 |  | 23067.6467 | 0.14666 | 0.02151
[6 empty] | 711.0713 |  |  |  | 179.3823
Be |  |  |  | 3853.2841 |  |  |  | 3856.9644
αe |  |  |  | 21.7319 |  |  |  | 24.9382
0.44966
poor fit, even with anharmonic corrections
systematic deviations for Model 1 in 4 highest frequency points, could two lowest frequency points be different isotopic species?
Analyze Species 1
Species1
22644 | 2 | 3 | 3 | 22643.92 | -0.08 | 0.0064 |  | 22644.145 | 0.145 | 0.021025
22785.2 | 2 | 3 | 2 | 22784.99 | -0.21 | 0.0441 |  | 22784.765 | -0.435 | 0.18923
22925.4 | 2 | 3 | 1 | 22926.06 | 0.66 | 0.4356 |  | 22925.835 | 0.435 | 0.18922
23067.5 | 2 | 3 | 0 | 23067.13 | -0.37 | 0.1369 |  | 23067.355 | -0.145 | 0.021025
[6 empty] | 0.623 |  |  |  | 0.4205
Be |  |  |  | 3856.2775 |  |  |  | 3856.3806
αe |  |  |  | 23.5117 |  |  |  | 23.6617
0.0375
Analyze Species 2
Species2
22278 | 2 | 3 | 1 | 22278 | 0 | 0
22410.3 | 2 | 3 | 0 | 22410.3 | 0 | 0
0
Be |  |  |  | 3746.075
αe |  |  |  | 22.05
Check Be and reduced mass ratio. Consistent with 39K35Cl and 39K37Cl (Two most abundant isotopologues).
Be ratio |  |  |  | 1.0294
μ ratio |  |  |  | 1.0293