## Microwave
From A. Honig, M. Mandel, M. L. Stitch, C. H. Townes, Phys. Rev., 96, 629-642 (1954)
J=7→8 and 8→9
| m | uncertainty | nat ab (%) | nuc spin
85Rb | 84.9118 | 1.2e-08 | 72.17 | 2.5 |  |  | 21600
87Rb | 86.9092 | 1.3e-08 | 27.83 | 1.5 |  |  | 24300
79Br | 78.9183 | 2.1e-06 | 50.69 | 1.5 |  |  | 27000
81Br | 80.9163 | 2.1e-06 | 49.31 | 1.5
85Rb79Br | 40.9027
85Rb81Br | 41.433
87Rb79Br | 41.3606
87Rb81Br | 41.9029
First plot the data.
MHz | uncertainty
22752.29 | 0.1 | 1
25072.63 | 0.1 | 1
25116.57 | 0.1 | 1
25170.56 | 0.1 | 1
25197.32 | 0.1 | 1
25214.65 | 0.1 | 1
25268.84 | 0.1 | 1
25296.52 | 0.1 | 1
25312.99 | 0.1 | 1
25396.14 | 0.1 | 1
25495.98 | 0.1 | 1
25596.03 | 0.1 | 1
Perform a cluster analysis.
| Model1 | dev | dev^2 |  | Model2 | dev1 | dev2 | devmin
22752.29 | 25074.21 | -2321.92 | 5391312.4864 |  | 22752.29 | 0 | 6416107.419 | 0
25072.63 | 25074.21 | -1.58 | 2.4964 |  | 25285.2936 | 5383977.7156 | 45225.822 | 45225.822
25116.57 | 25074.21 | 42.36 | 1794.3696 |  | 25285.2936 | 5589819.9184 | 28467.6653 | 28467.6653
25170.56 | 25074.21 | 96.35 | 9283.3225 |  | 25285.2936 | 5848029.7929 | 13163.8072 | 13163.8072
25197.32 | 25074.21 | 123.11 | 15156.0721 |  | 25285.2936 | 5978171.7009 | 7739.3606 | 7739.3606
25214.65 | 25074.21 | 140.44 | 19723.3936 |  | 25285.2936 | 6063216.7696 | 4990.5233 | 4990.5233
25268.84 | 25074.21 | 194.63 | 37880.8369 |  | 25285.2936 | 6333023.9025 | 270.7221 | 270.7221
25296.52 | 25074.21 | 222.31 | 49421.7361 |  | 25285.2936 | 6473106.2929 | 126.0313 | 126.0313
25312.99 | 25074.21 | 238.78 | 57015.8884 |  | 25285.2936 | 6557184.49 | 767.0886 | 767.0886
25396.14 | 25074.21 | 321.93 | 103638.9249 |  | 25285.2936 | 6989942.8225 | 12286.9165 | 12286.9165
25495.98 | 25074.21 | 421.77 | 177889.9329 |  | 25285.2936 | 7527834.8161 | 44388.7441 | 44388.7441
25596.03 | 25074.21 | 521.82 | 272296.1124 |  | 25285.2936 | 8086857.1876 | 96557.088 | 96557.088
| 25074.21 |  | 6135415.5722 |  |  | 22752.29 | 25285.2936 | 253983.7689
2533.0036
Plot the cluster averages
22752.29 | 0
25072.63 | 0
25116.57 | 0
25170.56 | 0
25197.32 | 0
25214.65 | 0
25268.84 | 0
25296.52 | 0
25312.99 | 0
25396.14 | 0
25495.98 | 0
25596.03 | 0
25074.21 | 1
22752.29 | 2
25285.2936 | 2
|  | "J+1" | est 2B
22752.29 | 2533.0036 | 8.9823 | 8.5858
25285.2936 |  | 9.9823 | 9.5416
highest | 2843.74 | 8.0008
9.0008
Assign J.
| J | J+1 | 2B
22752.29 | 7 | 8 | 2844.0363 | 0 | 1
25072.63 | 8 | 9 | 2785.8478 | 0 | 3
25116.57 | 8 | 9 | 2790.73 | 0 | 2
25170.56 | 8 | 9 | 2796.7289 | 0 | 3
25197.32 | 8 | 9 | 2799.7022 | 0 | 1
25214.65 | 8 | 9 | 2801.6278 | 0 | 2
25268.84 | 8 | 9 | 2807.6489 | 0 | 3
25296.52 | 8 | 9 | 2810.7244 | 0 | 1
25312.99 | 8 | 9 | 2812.5544 | 0 | 2
25396.14 | 8 | 9 | 2821.7933 | 0 | 1
25495.98 | 8 | 9 | 2832.8867 | 0 | 1
25596.03 | 8 | 9 | 2844.0033 | 0 | 1
looks like an overlay of three different vibrational progressions
22752.29 | 8 | 9 | 2528.0322 | 0 | 1
25072.63 | 9 | 10 | 2507.263 | 0 | 3
25116.57 | 9 | 10 | 2511.657 | 0 | 2
25170.56 | 9 | 10 | 2517.056 | 0 | 3
25197.32 | 9 | 10 | 2519.732 | 0 | 1
25214.65 | 9 | 10 | 2521.465 | 0 | 2
25268.84 | 9 | 10 | 2526.884 | 0 | 3
25296.52 | 9 | 10 | 2529.652 | 0 | 1
25312.99 | 9 | 10 | 2531.299 | 0 | 2
25396.14 | 9 | 10 | 2539.614 | 0 | 1
25495.98 | 9 | 10 | 2549.598 | 0 | 1
25596.03 | 9 | 10 | 2559.603 | 0 | 1
Assign v to effective B
2B | v | Species | Model1 | Model2 | Model3 | dev1 | dev2 | dev3 | dev1^2 | dev2^2 | dev3^2 | devmin
2844.0363 | 0 | 1 | 2843.9979 | 2812.5496 | 2807.6424 | 0.038351 | 31.4866 | 36.3938 | 0.0014708 | 991.4073 | 1324.5118 | 0.0014708
2785.8478 | 2 | 3 | 2821.8297 | 2790.7252 | 2785.8413 | -35.9819 | -4.8774 | 0.0064815 | 1294.6966 | 23.7891 | 4.201e-05 | 4.201e-05
2790.73 | 2 | 2 | 2821.8297 | 2790.7252 | 2785.8413 | -31.0997 | 0.0048148 | 4.8887 | 967.1895 | 2.3183e-05 | 23.8994 | 2.3183e-05
2796.7289 | 1 | 3 | 2832.9138 | 2801.6374 | 2796.7419 | -36.1849 | -4.9085 | -0.012963 | 1309.3467 | 24.0936 | 0.00016804 | 0.00016804
2799.7022 | 4 | 1 | 2799.6614 | 2768.9007 | 2764.0402 | 0.040781 | 30.8015 | 35.662 | 0.0016631 | 948.7313 | 1271.7809 | 0.0016631
2801.6278 | 1 | 2 | 2832.9138 | 2801.6374 | 2796.7419 | -31.286 | -0.0096296 | 4.8859 | 978.8142 | 9.273e-05 | 23.8723 | 9.273e-05
2807.6489 | 0 | 3 | 2843.9979 | 2812.5496 | 2807.6424 | -36.349 | -4.9007 | 0.0064815 | 1321.2506 | 24.0173 | 4.2009e-05 | 4.2009e-05
2810.7244 | 3 | 1 | 2810.7456 | 2779.813 | 2774.9407 | -0.021111 | 30.9115 | 35.7837 | 0.00044568 | 955.5197 | 1280.4735 | 0.00044568
2812.5544 | 0 | 2 | 2843.9979 | 2812.5496 | 2807.6424 | -31.4435 | 0.0048148 | 4.912 | 988.6909 | 2.3182e-05 | 24.1281 | 2.3182e-05
2821.7933 | 2 | 1 | 2821.8297 | 2790.7252 | 2785.8413 | -0.036337 | 31.0681 | 35.952 | 0.0013204 | 965.2298 | 1292.549 | 0.0013204
2832.8867 | 1 | 1 | 2832.9138 | 2801.6374 | 2796.7419 | -0.027118 | 31.2493 | 36.1448 | 0.00073539 | 976.5162 | 1306.4476 | 0.00073539
2844.0033 | 0 | 1 | 2843.9979 | 2812.5496 | 2807.6424 | 0.005434 | 31.4537 | 36.3609 | 2.9529e-05 | 989.3355 | 1322.1169 | 2.9529e-05
0.006056
2Be |  |  | Model1: 2849.54; Model2: 2818.0057; Model3: 2813.0927
2αe |  |  | Model1: 11.0841; Model2: 10.9122; Model3: 10.9006
ratios |  |  | Model1: 1; Model2: 1.0112; Model3: 1.013
Analysis of Species 1
85Rb79Br
Species1 | J | J+1 | Model1: v; Model2: Model1; dev3: Model2 |  |  |  | Model3 |  |  | Model4
22752.29 | 7 | 8 | 0 | 22751.957 | -0.33302 | 0.1109 |  | 22752.1446 | -0.14536 | 0.021128 |  | 22752.29 | -2.5537e-07 | 6.5213e-14 | 22752.29 | -2.3221e-08 | 5.3922e-16
25197.32 | 8 | 9 | 4 | 25196.9628 | -0.3572 | 0.12759 |  | 25197.3074 | -0.01264 | 0.00015976 |  | 25197.022 | -0.298 | 0.088804 | 25197.2963 | -0.023714 | 0.00056237
25296.52 | 8 | 9 | 3 | 25296.71 | 0.19 | 0.0361 |  | 25296.5544 | 0.034399 | 0.0011833 |  | 25296.71 | 0.19 | 0.0361 | 25296.5729 | 0.052857 | 0.0027939
25396.14 | 8 | 9 | 2 | 25396.4572 | 0.3172 | 0.10062 |  | 25396.1126 | -0.02736 | 0.00074859 |  | 25396.398 | 0.258 | 0.066564 | 25396.1237 | -0.016286 | 0.00026523
25495.98 | 8 | 9 | 1 | 25496.2044 | 0.22441 | 0.050358 |  | 25495.9821 | 0.0020814 | 4.3321e-06 |  | 25496.086 | 0.106 | 0.011236 | 25495.9489 | -0.031143 | 0.00096988
25596.03 | 8 | 9 | 0 | 25595.9516 | -0.078392 | 0.0061453 |  | 25596.1627 | 0.13272 | 0.017616 |  | 25595.774 | -0.256 | 0.065536 | 25596.0483 | 0.018286 | 0.00033437
|  |  | dev1: 0.43171 |  | 0.04084 |  |  |  | 0.26824 |  |  | 0.0049257
Be |  |  | Model2: 1424.7681; dev3: 1424.7983 |  |  |  | 1424.8217 |  |  | 1424.8217
αe |  |  | Model2: 5.5415; dev3: 5.5829 |  |  |  | 5.5382 |  |  | 5.5763
γe |  |  | dev3: 0.0086445 | [6 empty] | 0.007619
De | [11 empty] | -7.8588e-07 |  |  | -3.9555e-07
Analysis of Species 2
87Rb79Br
Species2
25116.57 | 8 | 9 | 2 | 25116.5267 | -0.043333 | 0.0018778 |  | 25116.57 | 0 | 0
25214.65 | 8 | 9 | 1 | 25214.7367 | 0.086667 | 0.0075111 |  | 25214.65 | 0 | 0
25312.99 | 8 | 9 | 0 | 25312.9467 | -0.043333 | 0.0018778 |  | 25312.99 | 0 | 0
|  |  | dev1: 0.011267 |  | 0
Be |  |  | Model2: 1409.0029; dev3: 1409.0143
αe |  |  | Model2: 5.4561; dev3: 5.4778
γe |  |  | dev3: 0.0072222
Analysis of Species 3
85Rb81Br
Species3
25072.63 | 8 | 9 | 2 | 25072.5717 | -0.058333 | 0.0034028 |  | 25072.63 | 0 | 0
25170.56 | 8 | 9 | 1 | 25170.6767 | 0.11667 | 0.013611 |  | 25170.56 | 0 | 0
25268.84 | 8 | 9 | 0 | 25268.7817 | -0.058333 | 0.0034027 |  | 25268.84 | 0 | 0
|  |  | dev1: 0.020417 |  | 0
Be |  |  | Model2: 1406.5463; dev3: 1406.5617
αe |  |  | Model2: 5.4503; dev3: 5.4794
γe |  |  | dev3: 0.0097222
Compare Be and reduced mass rations to confirm assignments to Isotopologue.
Be ratio |  |  | Model2: 1.0112; Model3: 1.013; dev3: 1.0112 | 1.013
μ ratio |  |  | 1.0245 | 1.0112 | 1.013 |  |  | 1.0112 | 1.013
Plot the deviations