## Feuil1
Beam simply supported at its ends subjected to a uniformly distributed load
b= | 0.3 | m
H= | 0.5 | m | I = bh3/12 = | 0.003125 | m4 | h= | 2 | m
A= | 0.15 | m²
E= | 34500000 | kN/m² | G=E/2/(1+n)= | 13269230.7692 | kN/m² | Nh²/EI= | 0.2
k = | 0.83333 |  |  |  |  | a= EI/GASh²= | 0
n = | 0.3
Beam length | l= | 10 | m
Uniformly distributed load | p= | 10 | kN/m
bending shear factor | a= EI/kGAl²= | 0.00065
Deflection calculation with the present study
| x= | W = EI ´ w | w =
w1 | 0 | 0 | 0
w2 | 1 | 411.675 | 0.0038184
w3 | 2 | 778.5333 | 0.0072212
w4 | 3 | 1065.575 | 0.0098836
w5 | 4 | 1247.8 | 0.011574
w6 | 5 | 1310.2083 | 0.012153
w7 | 6 | 1247.8 | 0.011574
w8 | 7 | 1065.575 | 0.0098836
w9 | 8 | 778.5333 | 0.0072212
w10 | 9 | 411.675 | 0.0038184
w11 | 10 | 0 | 0
Deflection calculation with the flexibility method
| x= | w =
w1 | 0 | 0
w2 | 1 | 0.0038184
w3 | 2 | 0.0072212
w4 | 3 | 0.0098836
w5 | 4 | 0.011574
w6 | 5 | 0.012153
w7 | 6 | 0.011574
w8 | 7 | 0.0098836
w9 | 8 | 0.0072212
w10 | 9 | 0.0038184
w11 | 10 | 0