## Simple summation
Rectangular plate simply supported on all edges subjected to thermal gradient
Bending moments, twisting moments, and displacements
| Simple trigonometric series | [7 empty] | a/b = | 1 | 1.5 | 2 | 3 | 5 | 10 | 20
Plate dimension in x-direction |  |  |  | a= | 5 | m |  |  | mxx / DkT= | -0.5 | -0.76151 | -0.89023 | -0.97713 | -0.99901 | -1 | -1
Plate dimension in y-direction |  |  |  | b= | 5 | m |  |  | myy / DkT= | -0.50624 | -0.24473 | -0.11601 | -0.029114 | -0.0072293 | -0.0062412 | -0.0062366
[9 empty] | mxy / DkT= | 3.6475 | 3.4723 | 3.3071 | 3.0535 | 2.7285 | 2.2872 | 1.846
Poisson's ratio: |  |  |  | n = | 0 |  |  |  | w / b²kT = | 0.073671 | 0.10077 | 0.11387 | 0.12268 | 0.1249 | 0.12501 | 0.12502
| m | am = | amb/2 | coshamb/2 | sinhamb/2 | tanhamb/2 | mxx (x=a/2; y=0) | myy (x=a/2; y=0) | mxy (x=0; y=b/2) | w (x=a/2; y=0)
| 1 | 0.62832 | 1.5708 | 2.5092 | 2.3013 | 0.91715 | -0.50743 | -0.76581 | 1.1678 | 0.077592
| 3 | 1.885 | 4.7124 | 55.6634 | 55.6544 | 0.99984 | 0.0076246 | 0.41679 | 0.42434 | -0.0046922
| 5 | 3.1416 | 7.854 | 1287.9854 | 1287.9851 | 1 | -0.00019771 | -0.25445 | 0.25465 | 0.0010312
| 7 | 4.3982 | 10.9956 | 29804.8708 | 29804.8707 | 1 | 6.1027e-06 | 0.18189 | 0.18189 | -0.0003761
| 9 | 5.6549 | 14.1372 | 689705.3529 | 689705.3529 | 1 | -2.0512e-07 | -0.14147 | 0.14147 | 0.00017696
| 11 | 6.9115 | 17.2788 | 15960259.5787 | 15960259.5787 | 1 | 7.2523e-09 | 0.11575 | 0.11575 | -9.6924e-05
| 13 | 8.1681 | 20.4204 | 369331461.2503 | 369331461.2503 | 1 | -2.6519e-10 | -0.097942 | 0.097942 | 5.8719e-05
| 15 | 9.4248 | 23.5619 | 8546585824.4087 | 8546585824.4087 | 1 | 9.9318e-12 | 0.084883 | 0.084883 | -3.8224e-05
| 17 | 10.6814 | 26.7035 | 197773915622.3119 | 197773915622.3119 | 1 | -3.787e-13 | -0.074896 | 0.074896 | 2.6258e-05
| 19 | 11.9381 | 29.8451 | 4.5766e+12 | 4.5766e+12 | 1 | 1.4642e-14 | 0.067013 | 0.067013 | -1.8808e-05
| 21 | 13.1947 | 32.9867 | 1.0591e+14 | 1.0591e+14 | 1 | -5.7249e-16 | -0.06063 | 0.06063 | 1.393e-05
| 23 | 14.4513 | 36.1283 | 2.4507e+15 | 2.4507e+15 | 1 | 2.2588e-17 | 0.055358 | 0.055358 | -1.0603e-05
| 25 | 15.708 | 39.2699 | 56711930008875576 | 56711930008875576 | 1 | -8.9804e-19 | -0.05093 | 0.05093 | 8.2564e-06
| 27 | 16.9646 | 42.4115 | 1.3124e+18 | 1.3124e+18 | 1 | 3.5933e-20 | 0.047157 | 0.047157 | -6.5542e-06
| 29 | 18.2212 | 45.5531 | 3.0369e+19 | 3.0369e+19 | 1 | -1.4457e-21 | -0.043905 | 0.043905 | 5.2895e-06
| 31 | 19.4779 | 48.6947 | 7.0275e+20 | 7.0275e+20 | 1 | 5.8445e-23 | 0.041072 | 0.041072 | -4.3304e-06
| 33 | 20.7345 | 51.8363 | 1.6262e+22 | 1.6262e+22 | 1 | -2.3726e-24 | -0.038583 | 0.038583 | 3.5898e-06
| 35 | 21.9911 | 54.9779 | 3.7632e+23 | 3.7632e+23 | 1 | 9.6669e-26 | 0.036378 | 0.036378 | -3.0089e-06
| 37 | 23.2478 | 58.1195 | 8.7083e+24 | 8.7083e+24 | 1 | -3.9516e-27 | -0.034412 | 0.034412 | 2.5469e-06
| 39 | 24.5044 | 61.2611 | 2.0152e+26 | 2.0152e+26 | 1 | 1.6201e-28 | 0.032647 | 0.032647 | -2.1748e-06
| 41 | 25.7611 | 64.4026 | 4.6632e+27 | 4.6632e+27 | 1 | -6.6595e-30 | -0.031055 | 0.031055 | 1.8718e-06
| 43 | 27.0177 | 67.5442 | 1.0791e+29 | 1.0791e+29 | 1 | 2.744e-31 | 0.02961 | 0.02961 | -1.6226e-06
| 45 | 28.2743 | 70.6858 | 2.4971e+30 | 2.4971e+30 | 1 | -1.1331e-32 | -0.028294 | 0.028294 | 1.4157e-06
| 47 | 29.531 | 73.8274 | 5.7785e+31 | 5.7785e+31 | 1 | 4.6881e-34 | 0.02709 | 0.02709 | -1.2426e-06
| 49 | 30.7876 | 76.969 | 1.3372e+33 | 1.3372e+33 | 1 | -1.9432e-35 | -0.025984 | 0.025984 | 1.0965e-06
| 51 | 32.0442 | 80.1106 | 3.0943e+34 | 3.0943e+34 | 1 | 8.0681e-37 | 0.024965 | 0.024965 | -9.7252e-07
| 53 | 33.3009 | 83.2522 | 7.1605e+35 | 7.1605e+35 | 1 | -3.355e-38 | -0.024023 | 0.024023 | 8.6653e-07
| 55 | 34.5575 | 86.3938 | 1.657e+37 | 1.657e+37 | 1 | 1.3971e-39 | 0.02315 | 0.02315 | -7.7539e-07
| 57 | 35.8142 | 89.5354 | 3.8344e+38 | 3.8344e+38 | 1 | -5.8256e-41 | -0.022338 | 0.022338 | 6.966e-07
| 59 | 37.0708 | 92.677 | 8.873e+39 | 8.873e+39 | 1 | 2.4321e-42 | 0.02158 | 0.02158 | -6.2814e-07
| 61 | 38.3274 | 95.8186 | 2.0533e+41 | 2.0533e+41 | 1 | -1.0166e-43 | -0.020873 | 0.020873 | 5.6836e-07
| 63 | 39.5841 | 98.9602 | 4.7514e+42 | 4.7514e+42 | 1 | 4.2535e-45 | 0.02021 | 0.02021 | -5.1593e-07
| 65 | 40.8407 | 102.1018 | 1.0995e+44 | 1.0995e+44 | 1 | -1.7815e-46 | -0.019588 | 0.019588 | 4.6975e-07
| 67 | 42.0973 | 105.2434 | 2.5444e+45 | 2.5444e+45 | 1 | 7.4689e-48 | 0.019004 | 0.019004 | -4.2893e-07
| 69 | 43.354 | 108.3849 | 5.8878e+46 | 5.8878e+46 | 1 | -3.1341e-49 | -0.018453 | 0.018453 | 3.927e-07
| 71 | 44.6106 | 111.5265 | 1.3625e+48 | 1.3625e+48 | 1 | 1.3162e-50 | 0.017933 | 0.017933 | -3.6044e-07
| 73 | 45.8673 | 114.6681 | 3.1529e+49 | 3.1529e+49 | 1 | -5.532e-52 | -0.017442 | 0.017442 | 3.3162e-07
| 75 | 47.1239 | 117.8097 | 7.296e+50 | 7.296e+50 | 1 | 2.3268e-53 | 0.016977 | 0.016977 | -3.0579e-07
| 77 | 48.3805 | 120.9513 | 1.6883e+52 | 1.6883e+52 | 1 | -9.794e-55 | -0.016536 | 0.016536 | 2.8258e-07
| 79 | 49.6372 | 124.0929 | 3.9069e+53 | 3.9069e+53 | 1 | 4.1252e-56 | 0.016117 | 0.016117 | -2.6166e-07
| 81 | 50.8938 | 127.2345 | 9.0409e+54 | 9.0409e+54 | 1 | -1.7387e-57 | -0.015719 | 0.015719 | 2.4275e-07
| 83 | 52.1504 | 130.3761 | 2.0921e+56 | 2.0921e+56 | 1 | 7.3324e-59 | 0.01534 | 0.01534 | -2.2562e-07
| 85 | 53.4071 | 133.5177 | 4.8413e+57 | 4.8413e+57 | 1 | -3.094e-60 | -0.014979 | 0.014979 | 2.1006e-07
| 87 | 54.6637 | 136.6593 | 1.1203e+59 | 1.1203e+59 | 1 | 1.3063e-61 | 0.014635 | 0.014635 | -1.9591e-07
| 89 | 55.9203 | 139.8009 | 2.5925e+60 | 2.5925e+60 | 1 | -5.5183e-63 | -0.014306 | 0.014306 | 1.83e-07
| 91 | 57.177 | 142.9425 | 5.9992e+61 | 5.9992e+61 | 1 | 2.3322e-64 | 0.013992 | 0.013992 | -1.7119e-07
| 93 | 58.4336 | 146.0841 | 1.3883e+63 | 1.3883e+63 | 1 | -9.8618e-66 | -0.013691 | 0.013691 | 1.6038e-07
| 95 | 59.6903 | 149.2257 | 3.2125e+64 | 3.2125e+64 | 1 | 4.172e-67 | 0.013403 | 0.013403 | -1.5047e-07
| 97 | 60.9469 | 152.3672 | 7.434e+65 | 7.434e+65 | 1 | -1.7657e-68 | -0.013126 | 0.013126 | 1.4135e-07
| 99 | 62.2035 | 155.5088 | 1.7203e+67 | 1.7203e+67 | 1 | 7.4761e-70 | 0.012861 | 0.012861 | -1.3296e-07
| 101 | 63.4602 | 158.6504 | 3.9809e+68 | 3.9809e+68 | 1 | -3.1667e-71 | -0.012606 | 0.012606 | 1.2521e-07
[6 empty] | Total | -0.5 | -0.50624 | 3.6475 | 0.073671
-0.50624
3.6475
0.073671
Arrondis entraînent erreurs de calculs

## Double summation
Rectangular plate simply supported on all edges subjected to thermal gradient
Bending moments, twisting moments, and displacements
Double trigonometric series
Plate dimension in x-direction |  |  |  | a = | 100 | m
Plate dimension in y-direction |  |  |  | b = | 5 | m
Coefficient de Poisson: |  |  |  | n= | 0 | pour le calcul de M1 et M2
Poisson's ratio: |  |  |  | n = | 0.2
|  |  |  | Bending moment at the center of the plate mxx = | -0.95392 | ´ D´kT |  |  |  | a/b = | 1 | 1.5 | 2 | 3 | 5 | 10 | 20
|  |  |  | Bending moment at the center of the plate myy = | 0.0061061 | ´ D´kT |  |  | Poisson's ratio n = 0 | mxx / DkT= | -0.49365 | -0.75517 | -0.8839 | -0.9708 | -0.99268 | -0.99367 | -0.99367
|  |  |  | Twisting moment at the plate angles mxy = | 1.7406 | ´ D´kT |  |  |  | myy / DkT= | -0.49365 | -0.23214 | -0.10341 | -0.016512 | 0.0053755 | 0.0063648 | 0.0063605
|  |  |  | Deflection at the plate center w / b²kT = | 0.14997 | ´ b²kT |  |  |  | mxy / DkT= | 3.2637 | 3.2011 | 3.097 | 2.9074 | 2.6352 | 2.2341 | 1.8131
[10 empty] | w / b²kT = | 0.073671 | 0.10077 | 0.11387 | 0.12268 | 0.1249 | 0.12499 | 0.12497
| m = | n = | m² | (na/b)² | mxx,mn = | myy,mn = | mxy,mn = | w,mn =
| 1 | 1 | 1 | 400 | -1.5524 | -0.003881 | 0.077621 | 0.19662 | Poisson's ratio n = 0,20 | mxx / DkT= | -0.47391 | -0.72497 | -0.84854 | -0.93197 | -0.95298 | -0.95393 | -0.95392
| 1 | 3 | 1 | 3600 | 0.51862 | 0.00014406 | 0.0086437 | -0.0072982 |  | myy / DkT= | -0.47391 | -0.22285 | -0.099276 | -0.015851 | 0.0051604 | 0.0061102 | 0.0061061
| 1 | 5 | 1 | 10000 | -0.31123 | -3.1123e-05 | 0.0031123 | 0.0015767 |  | mxy / DkT= | 3.1332 | 3.0731 | 2.9731 | 2.7911 | 2.5298 | 2.1448 | 1.7406
| 1 | 7 | 1 | 19600 | 0.22232 | 1.1343e-05 | 0.001588 | -0.00057463 |  | w / b²kT = | 0.088405 | 0.12093 | 0.13665 | 0.14722 | 0.14988 | 0.14999 | 0.14997
| 1 | 9 | 1 | 32400 | -0.17292 | -5.3369e-06 | 0.00096065 | 0.00027037
| 1 | 11 | 1 | 48400 | 0.14148 | 2.9231e-06 | 0.00064308 | -0.00014809
| 1 | 13 | 1 | 67600 | -0.11971 | -1.7709e-06 | 0.00046044 | 8.9715e-05
| 1 | 15 | 1 | 90000 | 0.10375 | 1.1528e-06 | 0.00034584 | -5.8401e-05
| 1 | 17 | 1 | 115600 | -0.091546 | -7.9192e-07 | 0.00026925 | 4.0119e-05
| 1 | 19 | 1 | 144400 | 0.08191 | 5.6724e-07 | 0.00021555 | -2.8737e-05
| 1 | 21 | 1 | 176400 | -0.074109 | -4.2012e-07 | 0.00017645 | 2.1283e-05
| 1 | 23 | 1 | 211600 | 0.067665 | 3.1978e-07 | 0.0001471 | -1.62e-05
| 1 | 25 | 1 | 250000 | -0.062251 | -2.4901e-07 | 0.0001245 | 1.2615e-05
| 1 | 27 | 1 | 291600 | 0.05764 | 1.9767e-07 | 0.00010674 | -1.0014e-05
| 1 | 29 | 1 | 336400 | -0.053665 | -1.5953e-07 | 9.2526e-05 | 8.0818e-06
| 1 | 31 | 1 | 384400 | 0.050203 | 1.306e-07 | 8.0972e-05 | -6.6163e-06
| 1 | 33 | 1 | 435600 | -0.04716 | -1.0827e-07 | 7.1455e-05 | 5.4848e-06
| 1 | 35 | 1 | 490000 | 0.044465 | 9.0746e-08 | 6.3522e-05 | -4.5972e-06
| 1 | 37 | 1 | 547600 | -0.042062 | -7.6811e-08 | 5.684e-05 | 3.8913e-06
| 1 | 39 | 1 | 608400 | 0.039905 | 6.559e-08 | 5.116e-05 | -3.3228e-06
| 1 | 41 | 1 | 672400 | -0.037958 | -5.6452e-08 | 4.6291e-05 | 2.8599e-06
| 1 | 43 | 1 | 739600 | 0.036193 | 4.8936e-08 | 4.2085e-05 | -2.4791e-06
| 1 | 45 | 1 | 810000 | -0.034584 | -4.2697e-08 | 3.8427e-05 | 2.163e-06
| 1 | 47 | 1 | 883600 | 0.033113 | 3.7475e-08 | 3.5226e-05 | -1.8985e-06
| 1 | 49 | 1 | 960400 | -0.031761 | -3.3071e-08 | 3.2409e-05 | 1.6754e-06
| 1 | 51 | 1 | 1040400 | 0.030516 | 2.9331e-08 | 2.9917e-05 | -1.4859e-06
| 1 | 53 | 1 | 1123600 | -0.029364 | -2.6134e-08 | 2.7702e-05 | 1.324e-06
| 1 | 55 | 1 | 1210000 | 0.028296 | 2.3385e-08 | 2.5724e-05 | -1.1847e-06
| 1 | 57 | 1 | 1299600 | -0.027303 | -2.1009e-08 | 2.395e-05 | 1.0643e-06
| 1 | 59 | 1 | 1392400 | 0.026378 | 1.8944e-08 | 2.2354e-05 | -9.5972e-07
| 1 | 61 | 1 | 1488400 | -0.025513 | -1.7141e-08 | 2.0912e-05 | 8.6838e-07
| 1 | 63 | 1 | 1587600 | 0.024703 | 1.556e-08 | 1.9606e-05 | -7.8828e-07
| 1 | 65 | 1 | 1690000 | -0.023943 | -1.4167e-08 | 1.8418e-05 | 7.1773e-07
| 1 | 67 | 1 | 1795600 | 0.023228 | 1.2936e-08 | 1.7335e-05 | -6.5536e-07
| 1 | 69 | 1 | 1904400 | -0.022555 | -1.1844e-08 | 1.6344e-05 | 6e-07
| 1 | 71 | 1 | 2016400 | 0.02192 | 1.0871e-08 | 1.5436e-05 | -5.5071e-07
| 1 | 73 | 1 | 2131600 | -0.021319 | -1.0001e-08 | 1.4602e-05 | 5.0668e-07
| 1 | 75 | 1 | 2250000 | 0.020751 | 9.2225e-09 | 1.3834e-05 | -4.6722e-07
| 1 | 77 | 1 | 2371600 | -0.020212 | -8.5223e-09 | 1.3124e-05 | 4.3175e-07
| 1 | 79 | 1 | 2496400 | 0.0197 | 7.8913e-09 | 1.2468e-05 | -3.9978e-07
| 1 | 81 | 1 | 2624400 | -0.019213 | -7.3211e-09 | 1.186e-05 | 3.7089e-07
| 1 | 83 | 1 | 2755600 | 0.018751 | 6.8045e-09 | 1.1295e-05 | -3.4472e-07
| 1 | 85 | 1 | 2890000 | -0.018309 | -6.3354e-09 | 1.077e-05 | 3.2096e-07
| 1 | 87 | 1 | 3027600 | 0.017888 | 5.9085e-09 | 1.0281e-05 | -2.9933e-07
| 1 | 89 | 1 | 3168400 | -0.017486 | -5.519e-09 | 9.8238e-06 | 2.796e-07
| 1 | 91 | 1 | 3312400 | 0.017102 | 5.1631e-09 | 9.3968e-06 | -2.6156e-07
| 1 | 93 | 1 | 3459600 | -0.016734 | -4.8371e-09 | 8.997e-06 | 2.4505e-07
| 1 | 95 | 1 | 3610000 | 0.016382 | 4.538e-09 | 8.6221e-06 | -2.299e-07
| 1 | 97 | 1 | 3763600 | -0.016044 | -4.263e-09 | 8.2702e-06 | 2.1597e-07
| 1 | 99 | 1 | 3920400 | 0.01572 | 4.0098e-09 | 7.9395e-06 | -2.0314e-07
| 3 | 1 | 9 | 400 | 0.50735 | 0.011415 | 0.076102 | -0.064257
| 3 | 3 | 9 | 3600 | -0.17249 | -0.00043123 | 0.0086245 | 0.0024273
| 3 | 5 | 9 | 10000 | 0.10366 | 9.3294e-05 | 0.0031098 | -0.00052515
| 3 | 7 | 9 | 19600 | -0.074075 | -3.4014e-05 | 0.0015873 | 0.00019146
| 3 | 9 | 9 | 32400 | 0.057624 | 1.6007e-05 | 0.00096041 | -9.0102e-05
| 3 | 11 | 9 | 48400 | -0.047152 | -8.7679e-06 | 0.00064298 | 4.9354e-05
| 3 | 13 | 9 | 67600 | 0.0399 | 5.3121e-06 | 0.00046038 | -2.9901e-05
| 3 | 15 | 9 | 90000 | -0.034581 | -3.4581e-06 | 0.00034581 | 1.9465e-05
| 3 | 17 | 9 | 115600 | 0.030513 | 2.3756e-06 | 0.00026923 | -1.3372e-05
| 3 | 19 | 9 | 144400 | -0.027302 | -1.7016e-06 | 0.00021554 | 9.5784e-06
| 3 | 21 | 9 | 176400 | 0.024702 | 1.2603e-06 | 0.00017644 | -7.0942e-06
| 3 | 23 | 9 | 211600 | -0.022554 | -9.5929e-07 | 0.00014709 | 5.3998e-06
| 3 | 25 | 9 | 250000 | 0.02075 | 7.4699e-07 | 0.0001245 | -4.2048e-06
| 3 | 27 | 9 | 291600 | -0.019213 | -5.9299e-07 | 0.00010674 | 3.3379e-06
| 3 | 29 | 9 | 336400 | 0.017888 | 4.7857e-07 | 9.2524e-05 | -2.6939e-06
| 3 | 31 | 9 | 384400 | -0.016734 | -3.9179e-07 | 8.0971e-05 | 2.2054e-06
| 3 | 33 | 9 | 435600 | 0.01572 | 3.2479e-07 | 7.1454e-05 | -1.8282e-06
| 3 | 35 | 9 | 490000 | -0.014822 | -2.7223e-07 | 6.3521e-05 | 1.5324e-06
| 3 | 37 | 9 | 547600 | 0.01402 | 2.3043e-07 | 5.684e-05 | -1.2971e-06
| 3 | 39 | 9 | 608400 | -0.013301 | -1.9677e-07 | 5.1159e-05 | 1.1076e-06
| 3 | 41 | 9 | 672400 | 0.012653 | 1.6935e-07 | 4.629e-05 | -9.5329e-07
| 3 | 43 | 9 | 739600 | -0.012064 | -1.4681e-07 | 4.2084e-05 | 8.2636e-07
| 3 | 45 | 9 | 810000 | 0.011528 | 1.2809e-07 | 3.8427e-05 | -7.21e-07
| 3 | 47 | 9 | 883600 | -0.011037 | -1.1242e-07 | 3.5226e-05 | 6.3282e-07
| 3 | 49 | 9 | 960400 | 0.010587 | 9.9211e-08 | 3.2409e-05 | -5.5845e-07
| 3 | 51 | 9 | 1040400 | -0.010172 | -8.7991e-08 | 2.9917e-05 | 4.953e-07
| 3 | 53 | 9 | 1123600 | 0.0097879 | 7.8401e-08 | 2.7702e-05 | -4.4132e-07
| 3 | 55 | 9 | 1210000 | -0.009432 | -7.0155e-08 | 2.5724e-05 | 3.949e-07
| 3 | 57 | 9 | 1299600 | 0.0091011 | 6.3027e-08 | 2.395e-05 | -3.5477e-07
| 3 | 59 | 9 | 1392400 | -0.0087926 | -5.6832e-08 | 2.2354e-05 | 3.1991e-07
| 3 | 61 | 9 | 1488400 | 0.0085043 | 5.1423e-08 | 2.0912e-05 | -2.8946e-07
| 3 | 63 | 9 | 1587600 | -0.0082343 | -4.668e-08 | 1.9605e-05 | 2.6276e-07
| 3 | 65 | 9 | 1690000 | 0.0079809 | 4.2502e-08 | 1.8418e-05 | -2.3924e-07
| 3 | 67 | 9 | 1795600 | -0.0077427 | -3.8808e-08 | 1.7334e-05 | 2.1845e-07
| 3 | 69 | 9 | 1904400 | 0.0075183 | 3.5531e-08 | 1.6344e-05 | -2e-07
| 3 | 71 | 9 | 2016400 | -0.0073065 | -3.2612e-08 | 1.5436e-05 | 1.8357e-07
| 3 | 73 | 9 | 2131600 | 0.0071063 | 3.0004e-08 | 1.4602e-05 | -1.6889e-07
| 3 | 75 | 9 | 2250000 | -0.0069168 | -2.7667e-08 | 1.3834e-05 | 1.5574e-07
| 3 | 77 | 9 | 2371600 | 0.0067372 | 2.5567e-08 | 1.3124e-05 | -1.4392e-07
| 3 | 79 | 9 | 2496400 | -0.0065666 | -2.3674e-08 | 1.2468e-05 | 1.3326e-07
| 3 | 81 | 9 | 2624400 | 0.0064045 | 2.1963e-08 | 1.186e-05 | -1.2363e-07
| 3 | 83 | 9 | 2755600 | -0.0062502 | -2.0413e-08 | 1.1295e-05 | 1.1491e-07
| 3 | 85 | 9 | 2890000 | 0.0061031 | 1.9006e-08 | 1.077e-05 | -1.0698e-07
| 3 | 87 | 9 | 3027600 | -0.0059628 | -1.7725e-08 | 1.0281e-05 | 9.9775e-08
| 3 | 89 | 9 | 3168400 | 0.0058288 | 1.6557e-08 | 9.8238e-06 | -9.3199e-08
| 3 | 91 | 9 | 3312400 | -0.0057007 | -1.5489e-08 | 9.3967e-06 | 8.7188e-08
| 3 | 93 | 9 | 3459600 | 0.0055781 | 1.4511e-08 | 8.9969e-06 | -8.1683e-08
| 3 | 95 | 9 | 3610000 | -0.0054607 | -1.3614e-08 | 8.6221e-06 | 7.6632e-08
| 3 | 97 | 9 | 3763600 | 0.0053481 | 1.2789e-08 | 8.2702e-06 | -7.1989e-08
| 3 | 99 | 9 | 3920400 | -0.00524 | -1.2029e-08 | 7.9394e-06 | 6.7713e-08
| 5 | 1 | 25 | 400 | -0.29295 | -0.018309 | 0.073237 | 0.037102
| 5 | 3 | 25 | 3600 | 0.10304 | 0.00071554 | 0.0085864 | -0.00145
| 5 | 5 | 25 | 10000 | -0.062096 | -0.00015524 | 0.0031048 | 0.00031458
| 5 | 7 | 25 | 19600 | 0.044409 | 5.6644e-05 | 0.001586 | -0.00011478
| 5 | 9 | 25 | 32400 | -0.034558 | -2.6665e-05 | 0.00095993 | 5.4034e-05
| 5 | 11 | 25 | 48400 | 0.028282 | 1.4608e-05 | 0.00064276 | -2.9603e-05
| 5 | 13 | 25 | 67600 | -0.023934 | -8.8514e-06 | 0.00046027 | 1.7937e-05
| 5 | 15 | 25 | 90000 | 0.020745 | 5.7624e-06 | 0.00034575 | -1.1677e-05
| 5 | 17 | 25 | 115600 | -0.018305 | -3.9588e-06 | 0.0002692 | 8.0222e-06
| 5 | 19 | 25 | 144400 | 0.016379 | 2.8357e-06 | 0.00021552 | -5.7464e-06
| 5 | 21 | 25 | 176400 | -0.01482 | -2.1003e-06 | 0.00017643 | 4.2561e-06
| 5 | 23 | 25 | 211600 | 0.013531 | 1.5987e-06 | 0.00014708 | -3.2396e-06
| 5 | 25 | 25 | 250000 | -0.012449 | -1.2449e-06 | 0.00012449 | 2.5227e-06
| 5 | 27 | 25 | 291600 | 0.011527 | 9.8826e-07 | 0.00010673 | -2.0026e-06
| 5 | 29 | 25 | 336400 | -0.010732 | -7.9758e-07 | 9.2519e-05 | 1.6162e-06
| 5 | 31 | 25 | 384400 | 0.01004 | 6.5296e-07 | 8.0967e-05 | -1.3232e-06
| 5 | 33 | 25 | 435600 | -0.0094315 | -5.413e-07 | 7.1451e-05 | 1.0969e-06
| 5 | 35 | 25 | 490000 | 0.0088927 | 4.5371e-07 | 6.3519e-05 | -9.194e-07
| 5 | 37 | 25 | 547600 | -0.008412 | -3.8404e-07 | 5.6838e-05 | 7.7823e-07
| 5 | 39 | 25 | 608400 | 0.0079807 | 3.2794e-07 | 5.1158e-05 | -6.6454e-07
| 5 | 41 | 25 | 672400 | -0.0075914 | -2.8225e-07 | 4.6289e-05 | 5.7196e-07
| 5 | 43 | 25 | 739600 | 0.0072383 | 2.4467e-07 | 4.2083e-05 | -4.9581e-07
| 5 | 45 | 25 | 810000 | -0.0069166 | -2.1348e-07 | 3.8426e-05 | 4.3259e-07
| 5 | 47 | 25 | 883600 | 0.0066223 | 1.8737e-07 | 3.5225e-05 | -3.7969e-07
| 5 | 49 | 25 | 960400 | -0.0063521 | -1.6535e-07 | 3.2408e-05 | 3.3507e-07
| 5 | 51 | 25 | 1040400 | 0.006103 | 1.4665e-07 | 2.9916e-05 | -2.9717e-07
| 5 | 53 | 25 | 1123600 | -0.0058727 | -1.3067e-07 | 2.7701e-05 | 2.6479e-07
| 5 | 55 | 25 | 1210000 | 0.0056591 | 1.1692e-07 | 2.5723e-05 | -2.3694e-07
| 5 | 57 | 25 | 1299600 | -0.0054606 | -1.0504e-07 | 2.395e-05 | 2.1286e-07
| 5 | 59 | 25 | 1392400 | 0.0052755 | 9.4719e-08 | 2.2354e-05 | -1.9194e-07
| 5 | 61 | 25 | 1488400 | -0.0051025 | -8.5705e-08 | 2.0912e-05 | 1.7367e-07
| 5 | 63 | 25 | 1587600 | 0.0049405 | 7.7799e-08 | 1.9605e-05 | -1.5765e-07
| 5 | 65 | 25 | 1690000 | -0.0047885 | -7.0836e-08 | 1.8417e-05 | 1.4354e-07
| 5 | 67 | 25 | 1795600 | 0.0046456 | 6.468e-08 | 1.7334e-05 | -1.3107e-07
| 5 | 69 | 25 | 1904400 | -0.0045109 | -5.9217e-08 | 1.6344e-05 | 1.2e-07
| 5 | 71 | 25 | 2016400 | 0.0043839 | 5.4353e-08 | 1.5436e-05 | -1.1014e-07
| 5 | 73 | 25 | 2131600 | -0.0042638 | -5.0007e-08 | 1.4602e-05 | 1.0133e-07
| 5 | 75 | 25 | 2250000 | 0.0041501 | 4.6112e-08 | 1.3834e-05 | -9.3442e-08
| 5 | 77 | 25 | 2371600 | -0.0040423 | -4.2611e-08 | 1.3124e-05 | 8.6349e-08
| 5 | 79 | 25 | 2496400 | 0.0039399 | 3.9456e-08 | 1.2468e-05 | -7.9955e-08
| 5 | 81 | 25 | 2624400 | -0.0038427 | -3.6605e-08 | 1.186e-05 | 7.4178e-08
| 5 | 83 | 25 | 2755600 | 0.0037501 | 3.4022e-08 | 1.1295e-05 | -6.8944e-08
| 5 | 85 | 25 | 2890000 | -0.0036618 | -3.1677e-08 | 1.077e-05 | 6.4191e-08
| 5 | 87 | 25 | 3027600 | 0.0035777 | 2.9542e-08 | 1.0281e-05 | -5.9865e-08
| 5 | 89 | 25 | 3168400 | -0.0034973 | -2.7595e-08 | 9.8238e-06 | 5.5919e-08
| 5 | 91 | 25 | 3312400 | 0.0034204 | 2.5815e-08 | 9.3967e-06 | -5.2312e-08
| 5 | 93 | 25 | 3459600 | -0.0033468 | -2.4185e-08 | 8.9969e-06 | 4.9009e-08
| 5 | 95 | 25 | 3610000 | 0.0032764 | 2.269e-08 | 8.6221e-06 | -4.5979e-08
| 5 | 97 | 25 | 3763600 | -0.0032088 | -2.1315e-08 | 8.2702e-06 | 4.3193e-08
| 5 | 99 | 25 | 3920400 | 0.003144 | 2.0049e-08 | 7.9394e-06 | -4.0628e-08
| 7 | 1 | 49 | 400 | 0.19806 | 0.024263 | 0.069323 | -0.025085
| 7 | 3 | 49 | 3600 | -0.073114 | -0.00099516 | 0.00853 | 0.0010289
| 7 | 5 | 49 | 10000 | 0.044249 | 0.00021682 | 0.0030974 | -0.00022417
| 7 | 7 | 49 | 19600 | -0.031682 | -7.9205e-05 | 0.0015841 | 8.1889e-05
| 7 | 9 | 49 | 32400 | 0.024666 | 3.7303e-05 | 0.00095922 | -3.8567e-05
| 7 | 11 | 49 | 48400 | -0.020191 | -2.0441e-05 | 0.00064245 | 2.1134e-05
| 7 | 13 | 49 | 67600 | 0.01709 | 1.2388e-05 | 0.00046011 | -1.2807e-05
| 7 | 15 | 49 | 90000 | -0.014814 | -8.0653e-06 | 0.00034565 | 8.3386e-06
| 7 | 17 | 49 | 115600 | 0.013073 | 5.5411e-06 | 0.00026914 | -5.7289e-06
| 7 | 19 | 49 | 144400 | -0.011697 | -3.9694e-06 | 0.00021548 | 4.1039e-06
| 7 | 21 | 49 | 176400 | 0.010584 | 2.94e-06 | 0.0001764 | -3.0397e-06
| 7 | 23 | 49 | 211600 | -0.0096642 | -2.2379e-06 | 0.00014706 | 2.3138e-06
| 7 | 25 | 49 | 250000 | 0.0088914 | 1.7427e-06 | 0.00012448 | -1.8018e-06
| 7 | 27 | 49 | 291600 | -0.008233 | -1.3835e-06 | 0.00010672 | 1.4303e-06
| 7 | 29 | 49 | 336400 | 0.0076654 | 1.1165e-06 | 9.2513e-05 | -1.1544e-06
| 7 | 31 | 49 | 384400 | -0.0071709 | -9.1409e-07 | 8.0962e-05 | 9.4507e-07
| 7 | 33 | 49 | 435600 | 0.0067364 | 7.5777e-07 | 7.1447e-05 | -7.8345e-07
| 7 | 35 | 49 | 490000 | -0.0063516 | -6.3516e-07 | 6.3516e-05 | 6.5668e-07
| 7 | 37 | 49 | 547600 | 0.0060083 | 5.3763e-07 | 5.6835e-05 | -5.5585e-07
| 7 | 39 | 49 | 608400 | -0.0057002 | -4.5909e-07 | 5.1156e-05 | 4.7465e-07
| 7 | 41 | 49 | 672400 | 0.0054222 | 3.9514e-07 | 4.6287e-05 | -4.0853e-07
| 7 | 43 | 49 | 739600 | -0.0051701 | -3.4253e-07 | 4.2082e-05 | 3.5414e-07
| 7 | 45 | 49 | 810000 | 0.0049403 | 2.9886e-07 | 3.8425e-05 | -3.0899e-07
| 7 | 47 | 49 | 883600 | -0.0047301 | -2.6231e-07 | 3.5224e-05 | 2.712e-07
| 7 | 49 | 49 | 960400 | 0.0045371 | 2.3148e-07 | 3.2408e-05 | -2.3933e-07
| 7 | 51 | 49 | 1040400 | -0.0043592 | -2.053e-07 | 2.9916e-05 | 2.1226e-07
| 7 | 53 | 49 | 1123600 | 0.0041947 | 1.8293e-07 | 2.7701e-05 | -1.8913e-07
| 7 | 55 | 49 | 1210000 | -0.0040422 | -1.6369e-07 | 2.5723e-05 | 1.6924e-07
| 7 | 57 | 49 | 1299600 | 0.0039003 | 1.4706e-07 | 2.3949e-05 | -1.5204e-07
| 7 | 59 | 49 | 1392400 | -0.0037681 | -1.326e-07 | 2.2353e-05 | 1.371e-07
| 7 | 61 | 49 | 1488400 | 0.0036446 | 1.1998e-07 | 2.0912e-05 | -1.2405e-07
| 7 | 63 | 49 | 1587600 | -0.0035289 | -1.0892e-07 | 1.9605e-05 | 1.1261e-07
| 7 | 65 | 49 | 1690000 | 0.0034203 | 9.9169e-08 | 1.8417e-05 | -1.0253e-07
| 7 | 67 | 49 | 1795600 | -0.0033182 | -9.0551e-08 | 1.7334e-05 | 9.362e-08
| 7 | 69 | 49 | 1904400 | 0.0032221 | 8.2903e-08 | 1.6344e-05 | -8.5713e-08
| 7 | 71 | 49 | 2016400 | -0.0031313 | -7.6093e-08 | 1.5436e-05 | 7.8672e-08
| 7 | 73 | 49 | 2131600 | 0.0030455 | 7.0009e-08 | 1.4602e-05 | -7.2381e-08
| 7 | 75 | 49 | 2250000 | -0.0029643 | -6.4556e-08 | 1.3833e-05 | 6.6744e-08
| 7 | 77 | 49 | 2371600 | 0.0028873 | 5.9655e-08 | 1.3124e-05 | -6.1677e-08
| 7 | 79 | 49 | 2496400 | -0.0028142 | -5.5238e-08 | 1.2468e-05 | 5.711e-08
| 7 | 81 | 49 | 2624400 | 0.0027447 | 5.1247e-08 | 1.186e-05 | -5.2983e-08
| 7 | 83 | 49 | 2755600 | -0.0026786 | -4.7631e-08 | 1.1295e-05 | 4.9245e-08
| 7 | 85 | 49 | 2890000 | 0.0026156 | 4.4347e-08 | 1.077e-05 | -4.585e-08
| 7 | 87 | 49 | 3027600 | -0.0025554 | -4.1358e-08 | 1.0281e-05 | 4.276e-08
| 7 | 89 | 49 | 3168400 | 0.002498 | 3.8632e-08 | 9.8237e-06 | -3.9942e-08
| 7 | 91 | 49 | 3312400 | -0.0024431 | -3.6141e-08 | 9.3966e-06 | 3.7366e-08
| 7 | 93 | 49 | 3459600 | 0.0023906 | 3.3859e-08 | 8.9968e-06 | -3.5007e-08
| 7 | 95 | 49 | 3610000 | -0.0023403 | -3.1765e-08 | 8.622e-06 | 3.2842e-08
| 7 | 97 | 49 | 3763600 | 0.002292 | 2.9841e-08 | 8.2701e-06 | -3.0852e-08
| 7 | 99 | 49 | 3920400 | -0.0022457 | -2.8068e-08 | 7.9394e-06 | 2.902e-08
| 9 | 1 | 81 | 400 | -0.1438 | -0.02912 | 0.064711 | 0.018213
| 9 | 3 | 81 | 3600 | 0.056372 | 0.0012684 | 0.0084558 | -0.00079329
| 9 | 5 | 81 | 10000 | -0.034306 | -0.00027788 | 0.0030876 | 0.0001738
| 9 | 7 | 81 | 19600 | 0.024601 | 0.00010167 | 0.0015815 | -6.3588e-05
| 9 | 9 | 81 | 32400 | -0.019166 | -4.7914e-05 | 0.00095828 | 2.9967e-05
| 9 | 11 | 81 | 48400 | 0.015694 | 2.6265e-05 | 0.00064202 | -1.6427e-05
| 9 | 13 | 81 | 67600 | -0.013286 | -1.5919e-05 | 0.00045989 | 9.9566e-06
| 9 | 15 | 81 | 90000 | 0.011518 | 1.0366e-05 | 0.00034553 | -6.4833e-06
| 9 | 17 | 81 | 115600 | -0.010165 | -7.1223e-06 | 0.00026907 | 4.4546e-06
| 9 | 19 | 81 | 144400 | 0.009096 | 5.1023e-06 | 0.00021543 | -3.1912e-06
| 9 | 21 | 81 | 176400 | -0.0082306 | -3.7793e-06 | 0.00017637 | 2.3638e-06
| 9 | 23 | 81 | 211600 | 0.0075154 | 2.8769e-06 | 0.00014704 | -1.7993e-06
| 9 | 25 | 81 | 250000 | -0.0069146 | -2.2403e-06 | 0.00012446 | 1.4012e-06
| 9 | 27 | 81 | 291600 | 0.0064027 | 1.7785e-06 | 0.00010671 | -1.1124e-06
| 9 | 29 | 81 | 336400 | -0.0059614 | -1.4354e-06 | 9.2504e-05 | 8.9776e-07
| 9 | 31 | 81 | 384400 | 0.0055769 | 1.1752e-06 | 8.0956e-05 | -7.3499e-07
| 9 | 33 | 81 | 435600 | -0.0052391 | -9.7421e-07 | 7.1442e-05 | 6.0931e-07
| 9 | 35 | 81 | 490000 | 0.0049398 | 8.1658e-07 | 6.3512e-05 | -5.1072e-07
| 9 | 37 | 81 | 547600 | -0.0046729 | -6.912e-07 | 5.6832e-05 | 4.323e-07
| 9 | 39 | 81 | 608400 | 0.0044333 | 5.9023e-07 | 5.1153e-05 | -3.6915e-07
| 9 | 41 | 81 | 672400 | -0.0042171 | -5.0801e-07 | 4.6285e-05 | 3.1773e-07
| 9 | 43 | 81 | 739600 | 0.004021 | 4.4037e-07 | 4.208e-05 | -2.7543e-07
| 9 | 45 | 81 | 810000 | -0.0038423 | -3.8423e-07 | 3.8423e-05 | 2.4031e-07
| 9 | 47 | 81 | 883600 | 0.0036788 | 3.3724e-07 | 3.5223e-05 | -2.1092e-07
| 9 | 49 | 81 | 960400 | -0.0035287 | -2.9761e-07 | 3.2407e-05 | 1.8614e-07
| 9 | 51 | 81 | 1040400 | 0.0033904 | 2.6395e-07 | 2.9915e-05 | -1.6509e-07
| 9 | 53 | 81 | 1123600 | -0.0032624 | -2.3519e-07 | 2.77e-05 | 1.471e-07
| 9 | 55 | 81 | 1210000 | 0.0031438 | 2.1045e-07 | 2.5722e-05 | -1.3163e-07
| 9 | 57 | 81 | 1299600 | -0.0030335 | -1.8907e-07 | 2.3949e-05 | 1.1825e-07
| 9 | 59 | 81 | 1392400 | 0.0029307 | 1.7049e-07 | 2.2353e-05 | -1.0663e-07
| 9 | 61 | 81 | 1488400 | -0.0028346 | -1.5426e-07 | 2.0911e-05 | 9.6482e-08
| 9 | 63 | 81 | 1587600 | 0.0027446 | 1.4003e-07 | 1.9605e-05 | -8.7582e-08
| 9 | 65 | 81 | 1690000 | -0.0026602 | -1.275e-07 | 1.8417e-05 | 7.9744e-08
| 9 | 67 | 81 | 1795600 | 0.0025808 | 1.1642e-07 | 1.7334e-05 | -7.2814e-08
| 9 | 69 | 81 | 1904400 | -0.002506 | -1.0659e-07 | 1.6343e-05 | 6.6664e-08
| 9 | 71 | 81 | 2016400 | 0.0024354 | 9.7832e-08 | 1.5436e-05 | -6.1188e-08
| 9 | 73 | 81 | 2131600 | -0.0023687 | -9.001e-08 | 1.4602e-05 | 5.6296e-08
| 9 | 75 | 81 | 2250000 | 0.0023055 | 8.2999e-08 | 1.3833e-05 | -5.1911e-08
| 9 | 77 | 81 | 2371600 | -0.0022457 | -7.6699e-08 | 1.3124e-05 | 4.797e-08
| 9 | 79 | 81 | 2496400 | 0.0021888 | 7.102e-08 | 1.2468e-05 | -4.4418e-08
| 9 | 81 | 81 | 2624400 | -0.0021348 | -6.5888e-08 | 1.186e-05 | 4.1209e-08
| 9 | 83 | 81 | 2755600 | 0.0020833 | 6.1239e-08 | 1.1295e-05 | -3.8301e-08
| 9 | 85 | 81 | 2890000 | -0.0020343 | -5.7017e-08 | 1.077e-05 | 3.5661e-08
| 9 | 87 | 81 | 3027600 | 0.0019876 | 5.3175e-08 | 1.028e-05 | -3.3258e-08
| 9 | 89 | 81 | 3168400 | -0.0019429 | -4.967e-08 | 9.8236e-06 | 3.1065e-08
| 9 | 91 | 81 | 3312400 | 0.0019002 | 4.6466e-08 | 9.3965e-06 | -2.9062e-08
| 9 | 93 | 81 | 3459600 | -0.0018593 | -4.3533e-08 | 8.9967e-06 | 2.7227e-08
| 9 | 95 | 81 | 3610000 | 0.0018202 | 4.0841e-08 | 8.6219e-06 | -2.5543e-08
| 9 | 97 | 81 | 3763600 | -0.0017827 | -3.8366e-08 | 8.2701e-06 | 2.3996e-08
| 9 | 99 | 81 | 3920400 | 0.0017466 | 3.6088e-08 | 7.9393e-06 | -2.2571e-08
| 11 | 1 | 121 | 400 | 0.10862 | 0.032858 | 0.059743 | -0.013757
| 11 | 3 | 121 | 3600 | -0.045627 | -0.0015336 | 0.0083649 | 0.00064208
| 11 | 5 | 121 | 10000 | 0.027958 | 0.00033829 | 0.0030754 | -0.00014164
| 11 | 7 | 121 | 19600 | -0.020088 | -0.00012401 | 0.0015783 | 5.1921e-05
| 11 | 9 | 121 | 32400 | 0.015662 | 5.8489e-05 | 0.0009571 | -2.4489e-05
| 11 | 11 | 121 | 48400 | -0.01283 | -3.2075e-05 | 0.00064149 | 1.3429e-05
| 11 | 13 | 121 | 67600 | 0.010864 | 1.9445e-05 | 0.00045962 | -8.1415e-06
| 11 | 15 | 121 | 90000 | -0.0094194 | -1.2664e-05 | 0.00034538 | 5.3021e-06
| 11 | 17 | 121 | 115600 | 0.0083137 | 8.7021e-06 | 0.00026897 | -3.6434e-06
| 11 | 19 | 121 | 144400 | -0.0074401 | -6.2345e-06 | 0.00021537 | 2.6103e-06
| 11 | 21 | 121 | 176400 | 0.0067326 | 4.6182e-06 | 0.00017633 | -1.9335e-06
| 11 | 23 | 121 | 211600 | -0.0061478 | -3.5155e-06 | 0.00014701 | 1.4719e-06
| 11 | 25 | 121 | 250000 | 0.0056565 | 2.7378e-06 | 0.00012444 | -1.1462e-06
| 11 | 27 | 121 | 291600 | -0.0052379 | -2.1735e-06 | 0.0001067 | 9.0999e-07
| 11 | 29 | 121 | 336400 | 0.0048769 | 1.7542e-06 | 9.2493e-05 | -7.3444e-07
| 11 | 31 | 121 | 384400 | -0.0045625 | -1.4362e-06 | 8.0947e-05 | 6.0129e-07
| 11 | 33 | 121 | 435600 | 0.0042861 | 1.1906e-06 | 7.1435e-05 | -4.9848e-07
| 11 | 35 | 121 | 490000 | -0.0040413 | -9.9796e-07 | 6.3506e-05 | 4.1783e-07
| 11 | 37 | 121 | 547600 | 0.003823 | 8.4474e-07 | 5.6828e-05 | -3.5368e-07
| 11 | 39 | 121 | 608400 | -0.003627 | -7.2135e-07 | 5.115e-05 | 3.0202e-07
| 11 | 41 | 121 | 672400 | 0.0034501 | 6.2086e-07 | 4.6282e-05 | -2.5994e-07
| 11 | 43 | 121 | 739600 | -0.0032897 | -5.3821e-07 | 4.2078e-05 | 2.2534e-07
| 11 | 45 | 121 | 810000 | 0.0031436 | 4.6959e-07 | 3.8421e-05 | -1.9661e-07
| 11 | 47 | 121 | 883600 | -0.0030098 | -4.1217e-07 | 3.5221e-05 | 1.7257e-07
| 11 | 49 | 121 | 960400 | 0.002887 | 3.6373e-07 | 3.2405e-05 | -1.5229e-07
| 11 | 51 | 121 | 1040400 | -0.0027738 | -3.226e-07 | 2.9914e-05 | 1.3507e-07
| 11 | 53 | 121 | 1123600 | 0.0026692 | 2.8744e-07 | 2.7699e-05 | -1.2035e-07
| 11 | 55 | 121 | 1210000 | -0.0025721 | -2.5721e-07 | 2.5721e-05 | 1.0769e-07
| 11 | 57 | 121 | 1299600 | 0.0024819 | 2.3108e-07 | 2.3948e-05 | -9.6748e-08
| 11 | 59 | 121 | 1392400 | -0.0023978 | -2.0837e-07 | 2.2352e-05 | 8.724e-08
| 11 | 61 | 121 | 1488400 | 0.0023192 | 1.8854e-07 | 2.0911e-05 | -7.8938e-08
| 11 | 63 | 121 | 1587600 | -0.0022456 | -1.7115e-07 | 1.9604e-05 | 7.1656e-08
| 11 | 65 | 121 | 1690000 | 0.0021765 | 1.5583e-07 | 1.8416e-05 | -6.5244e-08
| 11 | 67 | 121 | 1795600 | -0.0021115 | -1.4229e-07 | 1.7333e-05 | 5.9574e-08
| 11 | 69 | 121 | 1904400 | 0.0020503 | 1.3027e-07 | 1.6343e-05 | -5.4542e-08
| 11 | 71 | 121 | 2016400 | -0.0019926 | -1.1957e-07 | 1.5435e-05 | 5.0062e-08
| 11 | 73 | 121 | 2131600 | 0.001938 | 1.1001e-07 | 1.4601e-05 | -4.6059e-08
| 11 | 75 | 121 | 2250000 | -0.0018863 | -1.0144e-07 | 1.3833e-05 | 4.2472e-08
| 11 | 77 | 121 | 2371600 | 0.0018373 | 9.3741e-08 | 1.3124e-05 | -3.9248e-08
| 11 | 79 | 121 | 2496400 | -0.0017908 | -8.68e-08 | 1.2468e-05 | 3.6342e-08
| 11 | 81 | 121 | 2624400 | 0.0017466 | 8.0528e-08 | 1.186e-05 | -3.3716e-08
| 11 | 83 | 121 | 2755600 | -0.0017045 | -7.4846e-08 | 1.1295e-05 | 3.1337e-08
| 11 | 85 | 121 | 2890000 | 0.0016644 | 6.9687e-08 | 1.077e-05 | -2.9177e-08
| 11 | 87 | 121 | 3027600 | -0.0016262 | -6.499e-08 | 1.028e-05 | 2.721e-08
| 11 | 89 | 121 | 3168400 | 0.0015896 | 6.0707e-08 | 9.8235e-06 | -2.5417e-08
| 11 | 91 | 121 | 3312400 | -0.0015547 | -5.6792e-08 | 9.3964e-06 | 2.3778e-08
| 11 | 93 | 121 | 3459600 | 0.0015213 | 5.3206e-08 | 8.9966e-06 | -2.2276e-08
| 11 | 95 | 121 | 3610000 | -0.0014892 | -4.9916e-08 | 8.6218e-06 | 2.0899e-08
| 11 | 97 | 121 | 3763600 | 0.0014585 | 4.6892e-08 | 8.27e-06 | -1.9633e-08
| 11 | 99 | 121 | 3920400 | -0.0014291 | -4.4107e-08 | 7.9392e-06 | 1.8467e-08
| 13 | 1 | 169 | 400 | -0.084158 | -0.035557 | 0.054703 | 0.010659
| 13 | 3 | 169 | 3600 | 0.038116 | 0.0017893 | 0.0082584 | -0.00053638
| 13 | 5 | 169 | 10000 | -0.023545 | -0.00039791 | 0.0030609 | 0.00011928
| 13 | 7 | 169 | 19600 | 0.016956 | 0.0001462 | 0.0015745 | -4.3826e-05
| 13 | 9 | 169 | 32400 | -0.013233 | -6.9022e-05 | 0.00095569 | 2.0691e-05
| 13 | 11 | 169 | 48400 | 0.010845 | 3.7869e-05 | 0.00064086 | -1.1352e-05
| 13 | 13 | 169 | 67600 | -0.0091859 | -2.2965e-05 | 0.00045929 | 6.884e-06
| 13 | 15 | 169 | 90000 | 0.007966 | 1.4958e-05 | 0.00034519 | -4.484e-06
| 13 | 17 | 169 | 115600 | -0.0070318 | -1.028e-05 | 0.00026886 | 3.0816e-06
| 13 | 19 | 169 | 144400 | 0.0062934 | 7.3656e-06 | 0.0002153 | -2.208e-06
| 13 | 21 | 169 | 176400 | -0.0056953 | -5.4563e-06 | 0.00017628 | 1.6356e-06
| 13 | 23 | 169 | 211600 | 0.0052008 | 4.1538e-06 | 0.00014698 | -1.2452e-06
| 13 | 25 | 169 | 250000 | -0.0047854 | -3.2349e-06 | 0.00012442 | 9.6972e-07
| 13 | 27 | 169 | 291600 | 0.0044313 | 2.5682e-06 | 0.00010668 | -7.6987e-07
| 13 | 29 | 169 | 336400 | -0.004126 | -2.0728e-06 | 9.248e-05 | 6.2136e-07
| 13 | 31 | 169 | 384400 | 0.0038601 | 1.6971e-06 | 8.0937e-05 | -5.0872e-07
| 13 | 33 | 169 | 435600 | -0.0036263 | -1.4069e-06 | 7.1427e-05 | 4.2174e-07
| 13 | 35 | 169 | 490000 | 0.0034192 | 1.1793e-06 | 6.35e-05 | -3.5351e-07
| 13 | 37 | 169 | 547600 | -0.0032345 | -9.9824e-07 | 5.6823e-05 | 2.9924e-07
| 13 | 39 | 169 | 608400 | 0.0030688 | 8.5243e-07 | 5.1146e-05 | -2.5553e-07
| 13 | 41 | 169 | 672400 | -0.0029191 | -7.3369e-07 | 4.6279e-05 | 2.1994e-07
| 13 | 43 | 169 | 739600 | 0.0027834 | 6.3602e-07 | 4.2075e-05 | -1.9066e-07
| 13 | 45 | 169 | 810000 | -0.0026598 | -5.5494e-07 | 3.8419e-05 | 1.6635e-07
| 13 | 47 | 169 | 883600 | 0.0025466 | 4.8708e-07 | 3.5219e-05 | -1.4601e-07
| 13 | 49 | 169 | 960400 | -0.0024427 | -4.2984e-07 | 3.2404e-05 | 1.2885e-07
| 13 | 51 | 169 | 1040400 | 0.002347 | 3.8124e-07 | 2.9912e-05 | -1.1428e-07
| 13 | 53 | 169 | 1123600 | -0.0022584 | -3.3969e-07 | 2.7698e-05 | 1.0183e-07
| 13 | 55 | 169 | 1210000 | 0.0021763 | 3.0397e-07 | 2.572e-05 | -9.1119e-08
| 13 | 57 | 169 | 1299600 | -0.0021 | -2.7308e-07 | 2.3947e-05 | 8.1861e-08
| 13 | 59 | 169 | 1392400 | 0.0020288 | 2.4624e-07 | 2.2351e-05 | -7.3816e-08
| 13 | 61 | 169 | 1488400 | -0.0019623 | -2.2281e-07 | 2.091e-05 | 6.6791e-08
| 13 | 63 | 169 | 1587600 | 0.0019 | 2.0226e-07 | 1.9604e-05 | -6.063e-08
| 13 | 65 | 169 | 1690000 | -0.0018416 | -1.8416e-07 | 1.8416e-05 | 5.5205e-08
| 13 | 67 | 169 | 1795600 | 0.0017866 | 1.6815e-07 | 1.7333e-05 | -5.0407e-08
| 13 | 69 | 169 | 1904400 | -0.0017348 | -1.5395e-07 | 1.6343e-05 | 4.615e-08
| 13 | 71 | 169 | 2016400 | 0.001686 | 1.4131e-07 | 1.5435e-05 | -4.2359e-08
| 13 | 73 | 169 | 2131600 | -0.0016398 | -1.3001e-07 | 1.4601e-05 | 3.8972e-08
| 13 | 75 | 169 | 2250000 | 0.0015961 | 1.1988e-07 | 1.3833e-05 | -3.5937e-08
| 13 | 77 | 169 | 2371600 | -0.0015546 | -1.1078e-07 | 1.3123e-05 | 3.3209e-08
| 13 | 79 | 169 | 2496400 | 0.0015153 | 1.0258e-07 | 1.2467e-05 | -3.075e-08
| 13 | 81 | 169 | 2624400 | -0.0014779 | -9.5168e-08 | 1.1859e-05 | 2.8528e-08
| 13 | 83 | 169 | 2755600 | 0.0014423 | 8.8453e-08 | 1.1295e-05 | -2.6515e-08
| 13 | 85 | 169 | 2890000 | -0.0014083 | -8.2356e-08 | 1.077e-05 | 2.4687e-08
| 13 | 87 | 169 | 3027600 | 0.001376 | 7.6806e-08 | 1.028e-05 | -2.3024e-08
| 13 | 89 | 169 | 3168400 | -0.001345 | -7.1743e-08 | 9.8233e-06 | 2.1506e-08
| 13 | 91 | 169 | 3312400 | 0.0013155 | 6.7116e-08 | 9.3963e-06 | -2.0119e-08
| 13 | 93 | 169 | 3459600 | -0.0012872 | -6.2879e-08 | 8.9965e-06 | 1.8849e-08
| 13 | 95 | 169 | 3610000 | 0.0012601 | 5.8991e-08 | 8.6217e-06 | -1.7683e-08
| 13 | 97 | 169 | 3763600 | -0.0012341 | -5.5417e-08 | 8.2699e-06 | 1.6612e-08
| 13 | 99 | 169 | 3920400 | 0.0012092 | 5.2126e-08 | 7.9391e-06 | -1.5626e-08
| 15 | 1 | 225 | 400 | 0.066402 | 0.037351 | 0.049801 | -0.0084099
| 15 | 3 | 225 | 3600 | -0.03255 | -0.0020344 | 0.0081375 | 0.00045806
| 15 | 5 | 225 | 10000 | 0.020294 | 0.00045661 | 0.0030441 | -0.00010281
| 15 | 7 | 225 | 19600 | -0.014654 | -0.00016822 | 0.00157 | 3.7876e-05
| 15 | 9 | 225 | 32400 | 0.011449 | 7.9504e-05 | 0.00095405 | -1.7901e-05
| 15 | 11 | 225 | 48400 | -0.0093884 | -4.3645e-05 | 0.00064012 | 9.8269e-06
| 15 | 13 | 225 | 67600 | 0.0079545 | 2.6476e-05 | 0.00045891 | -5.9612e-06
| 15 | 15 | 225 | 90000 | -0.0068996 | -1.7249e-05 | 0.00034498 | 3.8838e-06
| 15 | 17 | 225 | 115600 | 0.0060913 | 1.1856e-05 | 0.00026873 | -2.6694e-06
| 15 | 19 | 225 | 144400 | -0.0054522 | -8.4954e-06 | 0.00021522 | 1.9128e-06
| 15 | 21 | 225 | 176400 | 0.0049343 | 6.2938e-06 | 0.00017623 | -1.4171e-06
| 15 | 23 | 225 | 211600 | -0.0045062 | -4.7916e-06 | 0.00014694 | 1.0789e-06
| 15 | 25 | 225 | 250000 | 0.0041464 | 3.7317e-06 | 0.00012439 | -8.4023e-07
| 15 | 27 | 225 | 291600 | -0.0038397 | -2.9628e-06 | 0.00010666 | 6.6709e-07
| 15 | 29 | 225 | 336400 | 0.0035753 | 2.3913e-06 | 9.2465e-05 | -5.3843e-07
| 15 | 31 | 225 | 384400 | -0.0033449 | -1.9579e-06 | 8.0925e-05 | 4.4083e-07
| 15 | 33 | 225 | 435600 | 0.0031424 | 1.6231e-06 | 7.1418e-05 | -3.6546e-07
| 15 | 35 | 225 | 490000 | -0.002963 | -1.3606e-06 | 6.3493e-05 | 3.0634e-07
| 15 | 37 | 225 | 547600 | 0.002803 | 1.1517e-06 | 5.6817e-05 | -2.5931e-07
| 15 | 39 | 225 | 608400 | -0.0026593 | -9.8349e-07 | 5.1141e-05 | 2.2144e-07
| 15 | 41 | 225 | 672400 | 0.0025297 | 8.465e-07 | 4.6275e-05 | -1.906e-07
| 15 | 43 | 225 | 739600 | -0.0024121 | -7.3381e-07 | 4.2072e-05 | 1.6522e-07
| 15 | 45 | 225 | 810000 | 0.002305 | 6.4027e-07 | 3.8416e-05 | -1.4416e-07
| 15 | 47 | 225 | 883600 | -0.0022069 | -5.6198e-07 | 3.5217e-05 | 1.2653e-07
| 15 | 49 | 225 | 960400 | 0.0021169 | 4.9594e-07 | 3.2402e-05 | -1.1167e-07
| 15 | 51 | 225 | 1040400 | -0.0020339 | -4.3986e-07 | 2.9911e-05 | 9.9039e-08
| 15 | 53 | 225 | 1123600 | 0.0019572 | 3.9193e-07 | 2.7696e-05 | -8.8246e-08
| 15 | 55 | 225 | 1210000 | -0.0018861 | -3.5071e-07 | 2.5719e-05 | 7.8966e-08
| 15 | 57 | 225 | 1299600 | 0.0018199 | 3.1508e-07 | 2.3946e-05 | -7.0943e-08
| 15 | 59 | 225 | 1392400 | -0.0017582 | -2.8412e-07 | 2.2351e-05 | 6.3971e-08
| 15 | 61 | 225 | 1488400 | 0.0017006 | 2.5708e-07 | 2.0909e-05 | -5.7884e-08
| 15 | 63 | 225 | 1587600 | -0.0016466 | -2.3337e-07 | 1.9603e-05 | 5.2545e-08
| 15 | 65 | 225 | 1690000 | 0.001596 | 2.1248e-07 | 1.8415e-05 | -4.7842e-08
| 15 | 67 | 225 | 1795600 | -0.0015484 | -1.9402e-07 | 1.7332e-05 | 4.3685e-08
| 15 | 69 | 225 | 1904400 | 0.0015035 | 1.7763e-07 | 1.6342e-05 | -3.9996e-08
| 15 | 71 | 225 | 2016400 | -0.0014611 | -1.6304e-07 | 1.5435e-05 | 3.671e-08
| 15 | 73 | 225 | 2131600 | 0.0014211 | 1.5001e-07 | 1.4601e-05 | -3.3775e-08
| 15 | 75 | 225 | 2250000 | -0.0013832 | -1.3832e-07 | 1.3832e-05 | 3.1145e-08
| 15 | 77 | 225 | 2371600 | 0.0013473 | 1.2782e-07 | 1.3123e-05 | -2.878e-08
| 15 | 79 | 225 | 2496400 | -0.0013132 | -1.1836e-07 | 1.2467e-05 | 2.665e-08
| 15 | 81 | 225 | 2624400 | 0.0012808 | 1.0981e-07 | 1.1859e-05 | -2.4724e-08
| 15 | 83 | 225 | 2755600 | -0.0012499 | -1.0206e-07 | 1.1295e-05 | 2.298e-08
| 15 | 85 | 225 | 2890000 | 0.0012205 | 9.5024e-08 | 1.0769e-05 | -2.1395e-08
| 15 | 87 | 225 | 3027600 | -0.0011925 | -8.862e-08 | 1.028e-05 | 1.9954e-08
| 15 | 89 | 225 | 3168400 | 0.0011657 | 8.2779e-08 | 9.8231e-06 | -1.8638e-08
| 15 | 91 | 225 | 3312400 | -0.0011401 | -7.7441e-08 | 9.3961e-06 | 1.7436e-08
| 15 | 93 | 225 | 3459600 | 0.0011155 | 7.2551e-08 | 8.9964e-06 | -1.6336e-08
| 15 | 95 | 225 | 3610000 | -0.0010921 | -6.8065e-08 | 8.6216e-06 | 1.5325e-08
| 15 | 97 | 225 | 3763600 | 0.0010696 | 6.3941e-08 | 8.2697e-06 | -1.4397e-08
| 15 | 99 | 225 | 3920400 | -0.0010479 | -6.0144e-08 | 7.939e-06 | 1.3542e-08
| 17 | 1 | 289 | 400 | -0.053148 | -0.038399 | 0.045175 | 0.0067312
| 17 | 3 | 289 | 3600 | 0.028248 | 0.0022677 | 0.0080036 | -0.00039752
| 17 | 5 | 289 | 10000 | -0.017795 | -0.00051428 | 0.0030252 | 9.0151e-05
| 17 | 7 | 289 | 19600 | 0.012888 | 0.00019003 | 0.001565 | -3.3312e-05
| 17 | 9 | 289 | 32400 | -0.010082 | -8.9928e-05 | 0.00095218 | 1.5764e-05
| 17 | 11 | 289 | 48400 | 0.008273 | 4.9399e-05 | 0.00063928 | -8.6594e-06
| 17 | 13 | 289 | 67600 | -0.0070121 | -2.9978e-05 | 0.00045848 | 5.255e-06
| 17 | 15 | 289 | 90000 | 0.0060836 | 1.9535e-05 | 0.00034474 | -3.4244e-06
| 17 | 17 | 289 | 115600 | -0.0053717 | -1.3429e-05 | 0.00026858 | 2.3541e-06
| 17 | 19 | 289 | 144400 | 0.0048086 | 9.6239e-06 | 0.00021512 | -1.687e-06
| 17 | 21 | 289 | 176400 | -0.0043522 | -7.1304e-06 | 0.00017616 | 1.2499e-06
| 17 | 23 | 289 | 211600 | 0.0039749 | 5.4288e-06 | 0.0001469 | -9.5165e-07
| 17 | 25 | 289 | 250000 | -0.0036576 | -4.2282e-06 | 0.00012436 | 7.4119e-07
| 17 | 27 | 289 | 291600 | 0.0033873 | 3.3571e-06 | 0.00010664 | -5.8848e-07
| 17 | 29 | 289 | 336400 | -0.0031541 | -2.7097e-06 | 9.2447e-05 | 4.7499e-07
| 17 | 31 | 289 | 384400 | 0.0029509 | 2.2185e-06 | 8.0912e-05 | -3.889e-07
| 17 | 33 | 289 | 435600 | -0.0027723 | -1.8393e-06 | 7.1408e-05 | 3.2242e-07
| 17 | 35 | 289 | 490000 | 0.0026141 | 1.5418e-06 | 6.3485e-05 | -2.7027e-07
| 17 | 37 | 289 | 547600 | -0.0024729 | -1.3051e-06 | 5.6811e-05 | 2.2878e-07
| 17 | 39 | 289 | 608400 | 0.0023462 | 1.1145e-06 | 5.1136e-05 | -1.9537e-07
| 17 | 41 | 289 | 672400 | -0.0022319 | -9.5927e-07 | 4.6271e-05 | 1.6816e-07
| 17 | 43 | 289 | 739600 | 0.0021282 | 8.3158e-07 | 4.2068e-05 | -1.4577e-07
| 17 | 45 | 289 | 810000 | -0.0020336 | -7.2558e-07 | 3.8413e-05 | 1.2719e-07
| 17 | 47 | 289 | 883600 | 0.0019472 | 6.3686e-07 | 3.5215e-05 | -1.1164e-07
| 17 | 49 | 289 | 960400 | -0.0018677 | -5.6203e-07 | 3.24e-05 | 9.8522e-08
| 17 | 51 | 289 | 1040400 | 0.0017945 | 4.9848e-07 | 2.9909e-05 | -8.7382e-08
| 17 | 53 | 289 | 1123600 | -0.0017269 | -4.4416e-07 | 2.7695e-05 | 7.786e-08
| 17 | 55 | 289 | 1210000 | 0.0016641 | 3.9746e-07 | 2.5718e-05 | -6.9672e-08
| 17 | 57 | 289 | 1299600 | -0.0016057 | -3.5707e-07 | 2.3945e-05 | 6.2594e-08
| 17 | 59 | 289 | 1392400 | 0.0015513 | 3.2198e-07 | 2.2349e-05 | -5.6443e-08
| 17 | 61 | 289 | 1488400 | -0.0015005 | -2.9134e-07 | 2.0908e-05 | 5.1072e-08
| 17 | 63 | 289 | 1587600 | 0.0014529 | 2.6447e-07 | 1.9602e-05 | -4.6361e-08
| 17 | 65 | 289 | 1690000 | -0.0014082 | -2.4081e-07 | 1.8415e-05 | 4.2212e-08
| 17 | 67 | 289 | 1795600 | 0.0013661 | 2.1988e-07 | 1.7332e-05 | -3.8544e-08
| 17 | 69 | 289 | 1904400 | -0.0013266 | -2.0131e-07 | 1.6342e-05 | 3.5289e-08
| 17 | 71 | 289 | 2016400 | 0.0012892 | 1.8477e-07 | 1.5434e-05 | -3.239e-08
| 17 | 73 | 289 | 2131600 | -0.0012539 | -1.7e-07 | 1.46e-05 | 2.9801e-08
| 17 | 75 | 289 | 2250000 | 0.0012205 | 1.5676e-07 | 1.3832e-05 | -2.748e-08
| 17 | 77 | 289 | 2371600 | -0.0011888 | -1.4486e-07 | 1.3123e-05 | 2.5394e-08
| 17 | 79 | 289 | 2496400 | 0.0011587 | 1.3414e-07 | 1.2467e-05 | -2.3514e-08
| 17 | 81 | 289 | 2624400 | -0.0011301 | -1.2445e-07 | 1.1859e-05 | 2.1815e-08
| 17 | 83 | 289 | 2755600 | 0.0011029 | 1.1566e-07 | 1.1294e-05 | -2.0276e-08
| 17 | 85 | 289 | 2890000 | -0.0010769 | -1.0769e-07 | 1.0769e-05 | 1.8878e-08
| 17 | 87 | 289 | 3027600 | 0.0010522 | 1.0043e-07 | 1.028e-05 | -1.7606e-08
| 17 | 89 | 289 | 3168400 | -0.0010285 | -9.3815e-08 | 9.8229e-06 | 1.6445e-08
| 17 | 91 | 289 | 3312400 | 0.0010059 | 8.7764e-08 | 9.396e-06 | -1.5385e-08
| 17 | 93 | 289 | 3459600 | -0.00098429 | -8.2223e-08 | 8.9962e-06 | 1.4413e-08
| 17 | 95 | 289 | 3610000 | 0.00096357 | 7.7139e-08 | 8.6214e-06 | -1.3522e-08
| 17 | 97 | 289 | 3763600 | -0.00094371 | -7.2466e-08 | 8.2696e-06 | 1.2703e-08
| 17 | 99 | 289 | 3920400 | 0.00092465 | 6.8162e-08 | 7.9389e-06 | -1.1949e-08
| 19 | 1 | 361 | 400 | 0.043054 | 0.038856 | 0.040901 | -0.0054528
| 19 | 3 | 361 | 3600 | -0.024815 | -0.0024884 | 0.0078581 | 0.00034921
| 19 | 5 | 361 | 10000 | 0.015811 | 0.00057079 | 0.0030041 | -8.0101e-05
| 19 | 7 | 361 | 19600 | -0.01149 | -0.00021162 | 0.0015593 | 2.9698e-05
| 19 | 9 | 361 | 32400 | 0.0090008 | 0.00010029 | 0.00095009 | -1.4074e-05
| 19 | 11 | 361 | 48400 | -0.0073913 | -5.5129e-05 | 0.00063834 | 7.7365e-06
| 19 | 13 | 361 | 67600 | 0.0062673 | 3.3469e-05 | 0.000458 | -4.6968e-06
| 19 | 15 | 361 | 90000 | -0.0054389 | -2.1816e-05 | 0.00034446 | 3.0615e-06
| 19 | 17 | 361 | 115600 | 0.0048032 | 1.5e-05 | 0.00026842 | -2.105e-06
| 19 | 19 | 361 | 144400 | -0.0043003 | -1.0751e-05 | 0.00021502 | 1.5087e-06
| 19 | 21 | 361 | 176400 | 0.0038925 | 7.966e-06 | 0.00017609 | -1.1179e-06
| 19 | 23 | 361 | 211600 | -0.0035552 | -6.0654e-06 | 0.00014685 | 8.5119e-07
| 19 | 25 | 361 | 250000 | 0.0032717 | 4.7243e-06 | 0.00012432 | -6.6298e-07
| 19 | 27 | 361 | 291600 | -0.00303 | -3.7511e-06 | 0.00010661 | 5.264e-07
| 19 | 29 | 361 | 336400 | 0.0028215 | 3.0278e-06 | 9.2427e-05 | -4.249e-07
| 19 | 31 | 361 | 384400 | -0.0026398 | -2.4791e-06 | 8.0897e-05 | 3.479e-07
| 19 | 33 | 361 | 435600 | 0.0024801 | 2.0553e-06 | 7.1396e-05 | -2.8843e-07
| 19 | 35 | 361 | 490000 | -0.0023386 | -1.7229e-06 | 6.3475e-05 | 2.4178e-07
| 19 | 37 | 361 | 547600 | 0.0022123 | 1.4585e-06 | 5.6803e-05 | -2.0467e-07
| 19 | 39 | 361 | 608400 | -0.002099 | -1.2455e-06 | 5.113e-05 | 1.7478e-07
| 19 | 41 | 361 | 672400 | 0.0019967 | 1.072e-06 | 4.6266e-05 | -1.5044e-07
| 19 | 43 | 361 | 739600 | -0.001904 | -9.2933e-07 | 4.2064e-05 | 1.3042e-07
| 19 | 45 | 361 | 810000 | 0.0018194 | 8.1088e-07 | 3.841e-05 | -1.1379e-07
| 19 | 47 | 361 | 883600 | -0.0017421 | -7.1173e-07 | 3.5212e-05 | 9.988e-08
| 19 | 49 | 361 | 960400 | 0.001671 | 6.2811e-07 | 3.2397e-05 | -8.8145e-08
| 19 | 51 | 361 | 1040400 | -0.0016055 | -5.5709e-07 | 2.9907e-05 | 7.8178e-08
| 19 | 53 | 361 | 1123600 | 0.001545 | 4.9638e-07 | 2.7693e-05 | -6.966e-08
| 19 | 55 | 361 | 1210000 | -0.0014888 | -4.4419e-07 | 2.5716e-05 | 6.2335e-08
| 19 | 57 | 361 | 1299600 | 0.0014366 | 3.9906e-07 | 2.3944e-05 | -5.6002e-08
| 19 | 59 | 361 | 1392400 | -0.0013879 | -3.5985e-07 | 2.2348e-05 | 5.0499e-08
| 19 | 61 | 361 | 1488400 | 0.0013425 | 3.256e-07 | 2.0907e-05 | -4.5693e-08
| 19 | 63 | 361 | 1587600 | -0.0012999 | -2.9557e-07 | 1.9601e-05 | 4.1479e-08
| 19 | 65 | 361 | 1690000 | 0.0012599 | 2.6912e-07 | 1.8414e-05 | -3.7767e-08
| 19 | 67 | 361 | 1795600 | -0.0012223 | -2.4574e-07 | 1.7331e-05 | 3.4485e-08
| 19 | 69 | 361 | 1904400 | 0.0011869 | 2.2499e-07 | 1.6341e-05 | -3.1573e-08
| 19 | 71 | 361 | 2016400 | -0.0011535 | -2.0651e-07 | 1.5434e-05 | 2.898e-08
| 19 | 73 | 361 | 2131600 | 0.0011219 | 1.9e-07 | 1.46e-05 | -2.6663e-08
| 19 | 75 | 361 | 2250000 | -0.001092 | -1.752e-07 | 1.3831e-05 | 2.4586e-08
| 19 | 77 | 361 | 2371600 | 0.0010636 | 1.619e-07 | 1.3122e-05 | -2.272e-08
| 19 | 79 | 361 | 2496400 | -0.0010367 | -1.4991e-07 | 1.2466e-05 | 2.1038e-08
| 19 | 81 | 361 | 2624400 | 0.0010111 | 1.3908e-07 | 1.1859e-05 | -1.9518e-08
| 19 | 83 | 361 | 2755600 | -0.00098674 | -1.2927e-07 | 1.1294e-05 | 1.8141e-08
| 19 | 85 | 361 | 2890000 | 0.00096353 | 1.2036e-07 | 1.0769e-05 | -1.689e-08
| 19 | 87 | 361 | 3027600 | -0.00094138 | -1.1225e-07 | 1.0279e-05 | 1.5752e-08
| 19 | 89 | 361 | 3168400 | 0.00092023 | 1.0485e-07 | 9.8227e-06 | -1.4714e-08
| 19 | 91 | 361 | 3312400 | -0.00090001 | -9.8087e-08 | 9.3957e-06 | 1.3765e-08
| 19 | 93 | 361 | 3459600 | 0.00088066 | 9.1895e-08 | 8.996e-06 | -1.2896e-08
| 19 | 95 | 361 | 3610000 | -0.00086213 | -8.6213e-08 | 8.6213e-06 | 1.2099e-08
| 19 | 97 | 361 | 3763600 | 0.00084435 | 8.0989e-08 | 8.2694e-06 | -1.1366e-08
| 19 | 99 | 361 | 3920400 | -0.0008273 | -7.618e-08 | 7.9387e-06 | 1.0691e-08
| 21 | 1 | 441 | 400 | -0.035248 | -0.038861 | 0.037011 | 0.0044642
| 21 | 3 | 441 | 3600 | 0.022007 | 0.0026959 | 0.0077025 | -0.00030969
| 21 | 5 | 441 | 10000 | -0.014196 | -0.00062604 | 0.0029811 | 7.1917e-05
| 21 | 7 | 441 | 19600 | 0.010354 | 0.00023297 | 0.0015531 | -2.6762e-05
| 21 | 9 | 441 | 32400 | -0.0081238 | -0.00011057 | 0.00094777 | 1.2702e-05
| 21 | 11 | 441 | 48400 | 0.0066764 | 6.0832e-05 | 0.00063729 | -6.9882e-06
| 21 | 13 | 441 | 67600 | -0.0056638 | -3.6948e-05 | 0.00045746 | 4.2445e-06
| 21 | 15 | 441 | 90000 | 0.0049165 | 2.4091e-05 | 0.00034416 | -2.7675e-06
| 21 | 17 | 441 | 115600 | -0.0043428 | -1.6567e-05 | 0.00026823 | 1.9032e-06
| 21 | 19 | 441 | 144400 | 0.0038886 | 1.1876e-05 | 0.0002149 | -1.3643e-06
| 21 | 21 | 441 | 176400 | -0.0035202 | -8.8005e-06 | 0.00017601 | 1.011e-06
| 21 | 23 | 441 | 211600 | 0.0032154 | 6.7014e-06 | 0.00014679 | -7.6983e-07
| 21 | 25 | 441 | 250000 | -0.0029591 | -5.2199e-06 | 0.00012428 | 5.9965e-07
| 21 | 27 | 441 | 291600 | 0.0027406 | 4.1448e-06 | 0.00010658 | -4.7614e-07
| 21 | 29 | 441 | 336400 | -0.0025521 | -3.3457e-06 | 9.2405e-05 | 3.8434e-07
| 21 | 31 | 441 | 384400 | 0.0023879 | 2.7395e-06 | 8.088e-05 | -3.147e-07
| 21 | 33 | 441 | 435600 | -0.0022435 | -2.2713e-06 | 7.1383e-05 | 2.6092e-07
| 21 | 35 | 441 | 490000 | 0.0021155 | 1.904e-06 | 6.3465e-05 | -2.1872e-07
| 21 | 37 | 441 | 547600 | -0.0020013 | -1.6117e-06 | 5.6795e-05 | 1.8515e-07
| 21 | 39 | 441 | 608400 | 0.0018989 | 1.3764e-06 | 5.1123e-05 | -1.5812e-07
| 21 | 41 | 441 | 672400 | -0.0018064 | -1.1847e-06 | 4.626e-05 | 1.361e-07
| 21 | 43 | 441 | 739600 | 0.0017224 | 1.027e-06 | 4.206e-05 | -1.1798e-07
| 21 | 45 | 441 | 810000 | -0.001646 | -8.9614e-07 | 3.8406e-05 | 1.0295e-07
| 21 | 47 | 441 | 883600 | 0.001576 | 7.8658e-07 | 3.5209e-05 | -9.0359e-08
| 21 | 49 | 441 | 960400 | -0.0015117 | -6.9417e-07 | 3.2394e-05 | 7.9743e-08
| 21 | 51 | 441 | 1040400 | 0.0014525 | 6.1568e-07 | 2.9905e-05 | -7.0727e-08
| 21 | 53 | 441 | 1123600 | -0.0013977 | -5.486e-07 | 2.7691e-05 | 6.3021e-08
| 21 | 55 | 441 | 1210000 | 0.0013469 | 4.9091e-07 | 2.5714e-05 | -5.6394e-08
| 21 | 57 | 441 | 1299600 | -0.0012997 | -4.4104e-07 | 2.3942e-05 | 5.0665e-08
| 21 | 59 | 441 | 1392400 | 0.0012557 | 3.977e-07 | 2.2347e-05 | -4.5687e-08
| 21 | 61 | 441 | 1488400 | -0.0012145 | -3.5986e-07 | 2.0906e-05 | 4.1339e-08
| 21 | 63 | 441 | 1587600 | 0.001176 | 3.2667e-07 | 1.96e-05 | -3.7527e-08
| 21 | 65 | 441 | 1690000 | -0.0011398 | -2.9744e-07 | 1.8413e-05 | 3.4169e-08
| 21 | 67 | 441 | 1795600 | 0.0011058 | 2.7159e-07 | 1.733e-05 | -3.12e-08
| 21 | 69 | 441 | 1904400 | -0.0010738 | -2.4866e-07 | 1.634e-05 | 2.8565e-08
| 21 | 71 | 441 | 2016400 | 0.0010436 | 2.2823e-07 | 1.5433e-05 | -2.6219e-08
| 21 | 73 | 441 | 2131600 | -0.001015 | -2.0999e-07 | 1.4599e-05 | 2.4123e-08
| 21 | 75 | 441 | 2250000 | 0.00098793 | 1.9363e-07 | 1.3831e-05 | -2.2244e-08
| 21 | 77 | 441 | 2371600 | -0.00096228 | -1.7894e-07 | 1.3122e-05 | 2.0556e-08
| 21 | 79 | 441 | 2496400 | 0.00093793 | 1.6569e-07 | 1.2466e-05 | -1.9034e-08
| 21 | 81 | 441 | 2624400 | -0.00091477 | -1.5372e-07 | 1.1858e-05 | 1.7659e-08
| 21 | 83 | 441 | 2755600 | 0.00089274 | 1.4287e-07 | 1.1294e-05 | -1.6413e-08
| 21 | 85 | 441 | 2890000 | -0.00087174 | -1.3302e-07 | 1.0769e-05 | 1.5281e-08
| 21 | 87 | 441 | 3027600 | 0.00085171 | 1.2406e-07 | 1.0279e-05 | -1.4252e-08
| 21 | 89 | 441 | 3168400 | -0.00083257 | -1.1588e-07 | 9.8225e-06 | 1.3312e-08
| 21 | 91 | 441 | 3312400 | 0.00081428 | 1.0841e-07 | 9.3955e-06 | -1.2454e-08
| 21 | 93 | 441 | 3459600 | -0.00079677 | -1.0157e-07 | 8.9958e-06 | 1.1668e-08
| 21 | 95 | 441 | 3610000 | 0.00078 | 9.5286e-08 | 8.6211e-06 | -1.0946e-08
| 21 | 97 | 441 | 3763600 | -0.00076392 | -8.9513e-08 | 8.2693e-06 | 1.0283e-08
| 21 | 99 | 441 | 3920400 | 0.00074849 | 8.4197e-08 | 7.9386e-06 | -9.6723e-09
| 23 | 1 | 529 | 400 | 0.029135 | 0.03853 | 0.033505 | -0.0036899
| 23 | 3 | 529 | 3600 | -0.019665 | -0.0028897 | 0.0075384 | 0.00027674
| 23 | 5 | 529 | 10000 | 0.012853 | 0.00067993 | 0.0029562 | -6.5114e-05
| 23 | 7 | 529 | 19600 | -0.0094124 | -0.00025404 | 0.0015463 | 2.4328e-05
| 23 | 9 | 529 | 32400 | 0.0073975 | 0.00012078 | 0.00094524 | -1.1567e-05
| 23 | 11 | 529 | 48400 | -0.0060849 | -6.6506e-05 | 0.00063614 | 6.3691e-06
| 23 | 13 | 529 | 67600 | 0.0051646 | 4.0415e-05 | 0.00045687 | -3.8704e-06
| 23 | 15 | 529 | 90000 | -0.0044846 | -2.636e-05 | 0.00034382 | 2.5244e-06
| 23 | 17 | 529 | 115600 | 0.0039622 | 1.8131e-05 | 0.00026803 | -1.7364e-06
| 23 | 19 | 529 | 144400 | -0.0035483 | -1.2999e-05 | 0.00021477 | 1.2449e-06
| 23 | 21 | 529 | 176400 | 0.0032125 | 9.6339e-06 | 0.00017592 | -9.226e-07
| 23 | 23 | 529 | 211600 | -0.0029346 | -7.3365e-06 | 0.00014673 | 7.026e-07
| 23 | 25 | 529 | 250000 | 0.0027009 | 5.7151e-06 | 0.00012424 | -5.4731e-07
| 23 | 27 | 529 | 291600 | -0.0025016 | -4.5382e-06 | 0.00010655 | 4.3461e-07
| 23 | 29 | 529 | 336400 | 0.0023296 | 3.6634e-06 | 9.2381e-05 | -3.5083e-07
| 23 | 31 | 529 | 384400 | -0.0021797 | -2.9997e-06 | 8.0861e-05 | 2.8727e-07
| 23 | 33 | 529 | 435600 | 0.002048 | 2.4871e-06 | 7.1368e-05 | -2.3818e-07
| 23 | 35 | 529 | 490000 | -0.0019312 | -2.0849e-06 | 6.3454e-05 | 1.9966e-07
| 23 | 37 | 529 | 547600 | 0.001827 | 1.765e-06 | 5.6786e-05 | -1.6902e-07
| 23 | 39 | 529 | 608400 | -0.0017335 | -1.5073e-06 | 5.1116e-05 | 1.4435e-07
| 23 | 41 | 529 | 672400 | 0.0016491 | 1.2974e-06 | 4.6254e-05 | -1.2425e-07
| 23 | 43 | 529 | 739600 | -0.0015725 | -1.1247e-06 | 4.2055e-05 | 1.0771e-07
| 23 | 45 | 529 | 810000 | 0.0015027 | 9.8138e-07 | 3.8402e-05 | -9.3984e-08
| 23 | 47 | 529 | 883600 | -0.0014388 | -8.614e-07 | 3.5205e-05 | 8.2494e-08
| 23 | 49 | 529 | 960400 | 0.0013802 | 7.6021e-07 | 3.2391e-05 | -7.2803e-08
| 23 | 51 | 529 | 1040400 | -0.0013261 | -6.7426e-07 | 2.9902e-05 | 6.4572e-08
| 23 | 53 | 529 | 1123600 | 0.0012761 | 6.008e-07 | 2.7689e-05 | -5.7536e-08
| 23 | 55 | 529 | 1210000 | -0.0012297 | -5.3763e-07 | 2.5713e-05 | 5.1487e-08
| 23 | 57 | 529 | 1299600 | 0.0011866 | 4.8301e-07 | 2.3941e-05 | -4.6256e-08
| 23 | 59 | 529 | 1392400 | -0.0011464 | -4.3555e-07 | 2.2346e-05 | 4.1711e-08
| 23 | 61 | 529 | 1488400 | 0.0011089 | 3.9411e-07 | 2.0905e-05 | -3.7742e-08
| 23 | 63 | 529 | 1587600 | -0.0010737 | -3.5776e-07 | 1.9599e-05 | 3.4262e-08
| 23 | 65 | 529 | 1690000 | 0.0010407 | 3.2575e-07 | 1.8412e-05 | -3.1196e-08
| 23 | 67 | 529 | 1795600 | -0.0010096 | -2.9745e-07 | 1.7329e-05 | 2.8485e-08
| 23 | 69 | 529 | 1904400 | 0.00098038 | 2.7233e-07 | 1.634e-05 | -2.608e-08
| 23 | 71 | 529 | 2016400 | -0.00095278 | -2.4996e-07 | 1.5432e-05 | 2.3938e-08
| 23 | 73 | 529 | 2131600 | 0.00092669 | 2.2998e-07 | 1.4598e-05 | -2.2024e-08
| 23 | 75 | 529 | 2250000 | -0.00090199 | -2.1207e-07 | 1.383e-05 | 2.0309e-08
| 23 | 77 | 529 | 2371600 | 0.00087857 | 1.9597e-07 | 1.3121e-05 | -1.8767e-08
| 23 | 79 | 529 | 2496400 | -0.00085634 | -1.8146e-07 | 1.2466e-05 | 1.7378e-08
| 23 | 81 | 529 | 2624400 | 0.0008352 | 1.6835e-07 | 1.1858e-05 | -1.6122e-08
| 23 | 83 | 529 | 2755600 | -0.00081508 | -1.5647e-07 | 1.1293e-05 | 1.4985e-08
| 23 | 85 | 529 | 2890000 | 0.00079591 | 1.4569e-07 | 1.0768e-05 | -1.3952e-08
| 23 | 87 | 529 | 3027600 | -0.00077762 | -1.3587e-07 | 1.0279e-05 | 1.3012e-08
| 23 | 89 | 529 | 3168400 | 0.00076015 | 1.2692e-07 | 9.8222e-06 | -1.2154e-08
| 23 | 91 | 529 | 3312400 | -0.00074345 | -1.1873e-07 | 9.3953e-06 | 1.1371e-08
| 23 | 93 | 529 | 3459600 | 0.00072747 | 1.1124e-07 | 8.9956e-06 | -1.0653e-08
| 23 | 95 | 529 | 3610000 | -0.00071216 | -1.0436e-07 | 8.6209e-06 | 9.994e-09
| 23 | 97 | 529 | 3763600 | 0.00069748 | 9.8035e-08 | 8.2691e-06 | -9.3885e-09
| 23 | 99 | 529 | 3920400 | -0.00068339 | -9.2214e-08 | 7.9384e-06 | 8.831e-09
| 25 | 1 | 625 | 400 | -0.024293 | -0.037958 | 0.030367 | 0.0030768
| 25 | 3 | 625 | 3600 | 0.017681 | 0.0030696 | 0.0073671 | -0.00024881
| 25 | 5 | 625 | 10000 | -0.011718 | -0.00073237 | 0.0029295 | 5.9364e-05
| 25 | 7 | 625 | 19600 | 0.0086183 | 0.00027482 | 0.001539 | -2.2276e-05
| 25 | 9 | 625 | 32400 | -0.006786 | -0.0001309 | 0.00094249 | 1.0611e-05
| 25 | 11 | 625 | 48400 | 0.0055871 | 7.2147e-05 | 0.0006349 | -5.8481e-06
| 25 | 13 | 625 | 67600 | -0.0047447 | -4.3868e-05 | 0.00045622 | 3.5558e-06
| 25 | 15 | 625 | 90000 | 0.0041215 | 2.8621e-05 | 0.00034346 | -2.32e-06
| 25 | 17 | 625 | 115600 | -0.0036422 | -1.9692e-05 | 0.00026781 | 1.5961e-06
| 25 | 19 | 625 | 144400 | 0.0032623 | 1.412e-05 | 0.00021462 | -1.1445e-06
| 25 | 21 | 625 | 176400 | -0.0029539 | -1.0466e-05 | 0.00017583 | 8.4834e-07
| 25 | 23 | 625 | 211600 | 0.0026986 | 7.9709e-06 | 0.00014666 | -6.461e-07
| 25 | 25 | 625 | 250000 | -0.0024839 | -6.2096e-06 | 0.00012419 | 5.0334e-07
| 25 | 27 | 625 | 291600 | 0.0023007 | 4.9312e-06 | 0.00010651 | -3.9971e-07
| 25 | 29 | 625 | 336400 | -0.0021426 | -3.9808e-06 | 9.2355e-05 | 3.2267e-07
| 25 | 31 | 625 | 384400 | 0.0020049 | 3.2597e-06 | 8.0841e-05 | -2.6422e-07
| 25 | 33 | 625 | 435600 | -0.0018837 | -2.7028e-06 | 7.1353e-05 | 2.1908e-07
| 25 | 35 | 625 | 490000 | 0.0017764 | 2.2658e-06 | 6.3441e-05 | -1.8366e-07
| 25 | 37 | 625 | 547600 | -0.0016806 | -1.9181e-06 | 5.6776e-05 | 1.5548e-07
| 25 | 39 | 625 | 608400 | 0.0015946 | 1.6381e-06 | 5.1108e-05 | -1.3278e-07
| 25 | 41 | 625 | 672400 | -0.0015169 | -1.41e-06 | 4.6248e-05 | 1.1429e-07
| 25 | 43 | 625 | 739600 | 0.0014465 | 1.2224e-06 | 4.2049e-05 | -9.9081e-08
| 25 | 45 | 625 | 810000 | -0.0013823 | -1.0666e-06 | 3.8397e-05 | 8.6455e-08
| 25 | 47 | 625 | 883600 | 0.0013236 | 9.362e-07 | 3.5201e-05 | -7.5886e-08
| 25 | 49 | 625 | 960400 | -0.0012696 | -8.2623e-07 | 3.2388e-05 | 6.6972e-08
| 25 | 51 | 625 | 1040400 | 0.0012199 | 7.3282e-07 | 2.9899e-05 | -5.9401e-08
| 25 | 53 | 625 | 1123600 | -0.0011739 | -6.5298e-07 | 2.7687e-05 | 5.2929e-08
| 25 | 55 | 625 | 1210000 | 0.0011313 | 5.8433e-07 | 2.5711e-05 | -4.7364e-08
| 25 | 57 | 625 | 1299600 | -0.0010916 | -5.2497e-07 | 2.3939e-05 | 4.2553e-08
| 25 | 59 | 625 | 1392400 | 0.0010546 | 4.7339e-07 | 2.2344e-05 | -3.8372e-08
| 25 | 61 | 625 | 1488400 | -0.0010201 | -4.2835e-07 | 2.0904e-05 | 3.4721e-08
| 25 | 63 | 625 | 1587600 | 0.00098773 | 3.8885e-07 | 1.9598e-05 | -3.1519e-08
| 25 | 65 | 625 | 1690000 | -0.00095736 | -3.5406e-07 | 1.8411e-05 | 2.8699e-08
| 25 | 67 | 625 | 1795600 | 0.00092881 | 3.2329e-07 | 1.7328e-05 | -2.6205e-08
| 25 | 69 | 625 | 1904400 | -0.0009019 | -2.9599e-07 | 1.6339e-05 | 2.3992e-08
| 25 | 71 | 625 | 2016400 | 0.00087651 | 2.7168e-07 | 1.5432e-05 | -2.2022e-08
| 25 | 73 | 625 | 2131600 | -0.00085251 | -2.4996e-07 | 1.4598e-05 | 2.0261e-08
| 25 | 75 | 625 | 2250000 | 0.00082979 | 2.305e-07 | 1.383e-05 | -1.8683e-08
| 25 | 77 | 625 | 2371600 | -0.00080825 | -2.13e-07 | 1.3121e-05 | 1.7265e-08
| 25 | 79 | 625 | 2496400 | 0.0007878 | 1.9723e-07 | 1.2465e-05 | -1.5987e-08
| 25 | 81 | 625 | 2624400 | -0.00076836 | -1.8298e-07 | 1.1857e-05 | 1.4832e-08
| 25 | 83 | 625 | 2755600 | 0.00074985 | 1.7007e-07 | 1.1293e-05 | -1.3786e-08
| 25 | 85 | 625 | 2890000 | -0.00073222 | -1.5835e-07 | 1.0768e-05 | 1.2835e-08
| 25 | 87 | 625 | 3027600 | 0.00071539 | 1.4768e-07 | 1.0279e-05 | -1.1971e-08
| 25 | 89 | 625 | 3168400 | -0.00069932 | -1.3795e-07 | 9.8219e-06 | 1.1182e-08
| 25 | 91 | 625 | 3312400 | 0.00068396 | 1.2905e-07 | 9.395e-06 | -1.0461e-08
| 25 | 93 | 625 | 3459600 | -0.00066925 | -1.209e-07 | 8.9953e-06 | 9.8002e-09
| 25 | 95 | 625 | 3610000 | 0.00065517 | 1.1343e-07 | 8.6206e-06 | -9.1942e-09
| 25 | 97 | 625 | 3763600 | -0.00064166 | -1.0656e-07 | 8.2689e-06 | 8.6372e-09
| 25 | 99 | 625 | 3920400 | 0.00062871 | 1.0023e-07 | 7.9382e-06 | -8.1243e-09
| 27 | 1 | 729 | 400 | 0.020422 | 0.037219 | 0.027569 | -0.0025864
| 27 | 3 | 729 | 3600 | -0.015978 | -0.0032355 | 0.0071901 | 0.00022485
| 27 | 5 | 729 | 10000 | 0.010745 | 0.0007833 | 0.0029011 | -5.4434e-05
| 27 | 7 | 729 | 19600 | -0.0079391 | -0.00029528 | 0.0015311 | 2.052e-05
| 27 | 9 | 729 | 32400 | 0.0062636 | 0.00014093 | 0.00093954 | -9.7937e-06
| 27 | 11 | 729 | 48400 | -0.0051623 | -7.7754e-05 | 0.00063355 | 5.4034e-06
| 27 | 13 | 729 | 67600 | 0.0043866 | 4.7305e-05 | 0.00045553 | -3.2874e-06
| 27 | 15 | 729 | 90000 | -0.0038118 | -3.0876e-05 | 0.00034306 | 2.1457e-06
| 27 | 17 | 729 | 115600 | 0.0033694 | 2.1248e-05 | 0.00026757 | -1.4766e-06
| 27 | 19 | 729 | 144400 | -0.0030185 | -1.5239e-05 | 0.00021447 | 1.059e-06
| 27 | 21 | 729 | 176400 | 0.0027335 | 1.1297e-05 | 0.00017572 | -7.8503e-07
| 27 | 23 | 729 | 211600 | -0.0024975 | -8.6044e-06 | 0.00014659 | 5.9794e-07
| 27 | 25 | 729 | 250000 | 0.0022989 | 6.7036e-06 | 0.00012414 | -4.6586e-07
| 27 | 27 | 729 | 291600 | -0.0021295 | -5.3238e-06 | 0.00010648 | 3.6997e-07
| 27 | 29 | 729 | 336400 | 0.0019833 | 4.2979e-06 | 9.2326e-05 | -2.9868e-07
| 27 | 31 | 729 | 384400 | -0.0018559 | -3.5196e-06 | 8.0819e-05 | 2.4459e-07
| 27 | 33 | 729 | 435600 | 0.0017438 | 2.9183e-06 | 7.1336e-05 | -2.028e-07
| 27 | 35 | 729 | 490000 | -0.0016444 | -2.4465e-06 | 6.3428e-05 | 1.7002e-07
| 27 | 37 | 729 | 547600 | 0.0015558 | 2.0712e-06 | 5.6765e-05 | -1.4393e-07
| 27 | 39 | 729 | 608400 | -0.0014762 | -1.7688e-06 | 5.1099e-05 | 1.2292e-07
| 27 | 41 | 729 | 672400 | 0.0014043 | 1.5226e-06 | 4.6241e-05 | -1.0581e-07
| 27 | 43 | 729 | 739600 | -0.0013392 | -1.32e-06 | 4.2043e-05 | 9.1729e-08
| 27 | 45 | 729 | 810000 | 0.0012797 | 1.1518e-06 | 3.8392e-05 | -8.004e-08
| 27 | 47 | 729 | 883600 | -0.0012254 | -1.011e-06 | 3.5197e-05 | 7.0256e-08
| 27 | 49 | 729 | 960400 | 0.0011754 | 8.9223e-07 | 3.2385e-05 | -6.2004e-08
| 27 | 51 | 729 | 1040400 | -0.0011294 | -7.9137e-07 | 2.9896e-05 | 5.4995e-08
| 27 | 53 | 729 | 1123600 | 0.0010869 | 7.0516e-07 | 2.7684e-05 | -4.9004e-08
| 27 | 55 | 729 | 1210000 | -0.0010474 | -6.3102e-07 | 2.5708e-05 | 4.3852e-08
| 27 | 57 | 729 | 1299600 | 0.0010107 | 5.6693e-07 | 2.3937e-05 | -3.9398e-08
| 27 | 59 | 729 | 1392400 | -0.00097645 | -5.1122e-07 | 2.2342e-05 | 3.5527e-08
| 27 | 61 | 729 | 1488400 | 0.00094446 | 4.6259e-07 | 2.0902e-05 | -3.2147e-08
| 27 | 63 | 729 | 1587600 | -0.00091451 | -4.1993e-07 | 1.9597e-05 | 2.9182e-08
| 27 | 65 | 729 | 1690000 | 0.00088639 | 3.8236e-07 | 1.841e-05 | -2.6571e-08
| 27 | 67 | 729 | 1795600 | -0.00085996 | -3.4914e-07 | 1.7327e-05 | 2.4263e-08
| 27 | 69 | 729 | 1904400 | 0.00083505 | 3.1966e-07 | 1.6338e-05 | -2.2214e-08
| 27 | 71 | 729 | 2016400 | -0.00081154 | -2.934e-07 | 1.5431e-05 | 2.0389e-08
| 27 | 73 | 729 | 2131600 | 0.00078933 | 2.6995e-07 | 1.4597e-05 | -1.8759e-08
| 27 | 75 | 729 | 2250000 | -0.00076829 | -2.4893e-07 | 1.3829e-05 | 1.7299e-08
| 27 | 77 | 729 | 2371600 | 0.00074835 | 2.3003e-07 | 1.312e-05 | -1.5986e-08
| 27 | 79 | 729 | 2496400 | -0.00072941 | -2.13e-07 | 1.2465e-05 | 1.4802e-08
| 27 | 81 | 729 | 2624400 | 0.00071141 | 1.9761e-07 | 1.1857e-05 | -1.3733e-08
| 27 | 83 | 729 | 2755600 | -0.00069428 | -1.8367e-07 | 1.1293e-05 | 1.2764e-08
| 27 | 85 | 729 | 2890000 | 0.00067795 | 1.7101e-07 | 1.0767e-05 | -1.1884e-08
| 27 | 87 | 729 | 3027600 | -0.00066237 | -1.5949e-07 | 1.0278e-05 | 1.1083e-08
| 27 | 89 | 729 | 3168400 | 0.0006475 | 1.4898e-07 | 9.8216e-06 | -1.0353e-08
| 27 | 91 | 729 | 3312400 | -0.00063327 | -1.3937e-07 | 9.3947e-06 | 9.6854e-09
| 27 | 93 | 729 | 3459600 | 0.00061966 | 1.3057e-07 | 8.9951e-06 | -9.074e-09
| 27 | 95 | 729 | 3610000 | -0.00060662 | -1.225e-07 | 8.6204e-06 | 8.5129e-09
| 27 | 97 | 729 | 3763600 | 0.00059412 | 1.1508e-07 | 8.2686e-06 | -7.9972e-09
| 27 | 99 | 729 | 3920400 | -0.00058212 | -1.0825e-07 | 7.938e-06 | 7.5223e-09
| 29 | 1 | 841 | 400 | -0.017297 | -0.036368 | 0.025081 | 0.0021907
| 29 | 3 | 841 | 3600 | 0.014501 | 0.0033876 | 0.0070088 | -0.00020406
| 29 | 5 | 841 | 10000 | -0.0099004 | -0.00083263 | 0.0028711 | 5.0156e-05
| 29 | 7 | 841 | 19600 | 0.007351 | 0.00031542 | 0.0015227 | -1.9e-05
| 29 | 9 | 841 | 32400 | -0.005812 | -0.00015086 | 0.00093637 | 9.0876e-06
| 29 | 11 | 841 | 48400 | 0.0047953 | 8.3324e-05 | 0.00063211 | -5.0193e-06
| 29 | 13 | 841 | 67600 | -0.0040774 | -5.0726e-05 | 0.00045478 | 3.0557e-06
| 29 | 15 | 841 | 90000 | 0.0035446 | 3.3122e-05 | 0.00034264 | -1.9952e-06
| 29 | 17 | 841 | 115600 | -0.003134 | -2.28e-05 | 0.00026731 | 1.3734e-06
| 29 | 19 | 841 | 144400 | 0.0028081 | 1.6355e-05 | 0.0002143 | -9.8519e-07
| 29 | 21 | 841 | 176400 | -0.0025434 | -1.2126e-05 | 0.00017561 | 7.3043e-07
| 29 | 23 | 841 | 211600 | 0.002324 | 9.2368e-06 | 0.00014652 | -5.5641e-07
| 29 | 25 | 841 | 250000 | -0.0021394 | -7.197e-06 | 0.00012409 | 4.3354e-07
| 29 | 27 | 841 | 291600 | 0.0019819 | 5.7159e-06 | 0.00010643 | -3.4432e-07
| 29 | 29 | 841 | 336400 | -0.0018459 | -4.6148e-06 | 9.2296e-05 | 2.7799e-07
| 29 | 31 | 841 | 384400 | 0.0017274 | 3.7792e-06 | 8.0796e-05 | -2.2765e-07
| 29 | 33 | 841 | 435600 | -0.0016231 | -3.1336e-06 | 7.1317e-05 | 1.8877e-07
| 29 | 35 | 841 | 490000 | 0.0015307 | 2.6271e-06 | 6.3413e-05 | -1.5825e-07
| 29 | 37 | 841 | 547600 | -0.0014482 | -2.2241e-06 | 5.6753e-05 | 1.3398e-07
| 29 | 39 | 841 | 608400 | 0.0013741 | 1.8995e-06 | 5.109e-05 | -1.1442e-07
| 29 | 41 | 841 | 672400 | -0.0013073 | -1.6351e-06 | 4.6233e-05 | 9.8494e-08
| 29 | 43 | 841 | 739600 | 0.0012466 | 1.4175e-06 | 4.2037e-05 | -8.539e-08
| 29 | 45 | 841 | 810000 | -0.0011913 | -1.2369e-06 | 3.8387e-05 | 7.451e-08
| 29 | 47 | 841 | 883600 | 0.0011407 | 1.0857e-06 | 3.5193e-05 | -6.5403e-08
| 29 | 49 | 841 | 960400 | -0.0010943 | -9.5821e-07 | 3.2381e-05 | 5.7721e-08
| 29 | 51 | 841 | 1040400 | 0.0010514 | 8.499e-07 | 2.9893e-05 | -5.1197e-08
| 29 | 53 | 841 | 1123600 | -0.0010118 | -7.5732e-07 | 2.7681e-05 | 4.562e-08
| 29 | 55 | 841 | 1210000 | 0.00097505 | 6.777e-07 | 2.5706e-05 | -4.0824e-08
| 29 | 57 | 841 | 1299600 | -0.00094089 | -6.0887e-07 | 2.3935e-05 | 3.6677e-08
| 29 | 59 | 841 | 1392400 | 0.00090903 | 5.4905e-07 | 2.2341e-05 | -3.3074e-08
| 29 | 61 | 841 | 1488400 | -0.00087926 | -4.9681e-07 | 2.09e-05 | 2.9927e-08
| 29 | 63 | 841 | 1587600 | 0.00085138 | 4.51e-07 | 1.9595e-05 | -2.7168e-08
| 29 | 65 | 841 | 1690000 | -0.00082521 | -4.1065e-07 | 1.8409e-05 | 2.4737e-08
| 29 | 67 | 841 | 1795600 | 0.0008006 | 3.7497e-07 | 1.7326e-05 | -2.2588e-08
| 29 | 69 | 841 | 1904400 | -0.00077741 | -3.4331e-07 | 1.6337e-05 | 2.0681e-08
| 29 | 71 | 841 | 2016400 | 0.00075553 | 3.1512e-07 | 1.543e-05 | -1.8982e-08
| 29 | 73 | 841 | 2131600 | -0.00073485 | -2.8993e-07 | 1.4596e-05 | 1.7465e-08
| 29 | 75 | 841 | 2250000 | 0.00071527 | 2.6735e-07 | 1.3829e-05 | -1.6105e-08
| 29 | 77 | 841 | 2371600 | -0.0006967 | -2.4706e-07 | 1.312e-05 | 1.4883e-08
| 29 | 79 | 841 | 2496400 | 0.00067908 | 2.2877e-07 | 1.2464e-05 | -1.3781e-08
| 29 | 81 | 841 | 2624400 | -0.00066232 | -2.1224e-07 | 1.1856e-05 | 1.2785e-08
| 29 | 83 | 841 | 2755600 | 0.00064637 | 1.9727e-07 | 1.1292e-05 | -1.1883e-08
| 29 | 85 | 841 | 2890000 | -0.00063117 | -1.8367e-07 | 1.0767e-05 | 1.1064e-08
| 29 | 87 | 841 | 3027600 | 0.00061667 | 1.713e-07 | 1.0278e-05 | -1.0319e-08
| 29 | 89 | 841 | 3168400 | -0.00060282 | -1.6001e-07 | 9.8212e-06 | 9.6387e-09
| 29 | 91 | 841 | 3312400 | 0.00058958 | 1.4969e-07 | 9.3944e-06 | -9.0172e-09
| 29 | 93 | 841 | 3459600 | -0.00057691 | -1.4024e-07 | 8.9948e-06 | 8.4479e-09
| 29 | 95 | 841 | 3610000 | 0.00056477 | 1.3157e-07 | 8.6201e-06 | -7.9256e-09
| 29 | 97 | 841 | 3763600 | -0.00055313 | -1.236e-07 | 8.2684e-06 | 7.4455e-09
| 29 | 99 | 841 | 3920400 | 0.00054196 | 1.1626e-07 | 7.9378e-06 | -7.0033e-09
| 31 | 1 | 961 | 400 | 0.014755 | 0.035448 | 0.02287 | -0.0018687
| 31 | 3 | 961 | 3600 | -0.013208 | -0.0035259 | 0.0068244 | 0.00018587
| 31 | 5 | 961 | 10000 | 0.0091603 | 0.0008803 | 0.0028397 | -4.6407e-05
| 31 | 7 | 961 | 19600 | -0.0068367 | -0.00033521 | 0.0015138 | 1.7671e-05
| 31 | 9 | 961 | 32400 | 0.0054174 | 0.00016068 | 0.000933 | -8.4707e-06
| 31 | 11 | 961 | 48400 | -0.0044751 | -8.8854e-05 | 0.00063058 | 4.6841e-06
| 31 | 13 | 961 | 67600 | 0.0038076 | 5.4129e-05 | 0.00045399 | -2.8535e-06
| 31 | 15 | 961 | 90000 | -0.0033115 | -3.536e-05 | 0.00034219 | 1.864e-06
| 31 | 17 | 961 | 115600 | 0.0029288 | 2.4347e-05 | 0.00026704 | -1.2835e-06
| 31 | 19 | 961 | 144400 | -0.0026248 | -1.7468e-05 | 0.00021413 | 9.2087e-07
| 31 | 21 | 961 | 176400 | 0.0023777 | 1.2953e-05 | 0.00017549 | -6.8285e-07
| 31 | 23 | 961 | 211600 | -0.0021729 | -9.8683e-06 | 0.00014643 | 5.2022e-07
| 31 | 25 | 961 | 250000 | 0.0020004 | 7.6897e-06 | 0.00012403 | -4.0537e-07
| 31 | 27 | 961 | 291600 | -0.0018533 | -6.1076e-06 | 0.00010639 | 3.2197e-07
| 31 | 29 | 961 | 336400 | 0.0017262 | 4.9313e-06 | 9.2263e-05 | -2.5996e-07
| 31 | 31 | 961 | 384400 | -0.0016154 | -4.0385e-06 | 8.0771e-05 | 2.129e-07
| 31 | 33 | 961 | 435600 | 0.001518 | 3.3488e-06 | 7.1298e-05 | -1.7654e-07
| 31 | 35 | 961 | 490000 | -0.0014316 | -2.8076e-06 | 6.3398e-05 | 1.4801e-07
| 31 | 37 | 961 | 547600 | 0.0013545 | 2.377e-06 | 5.6741e-05 | -1.2531e-07
| 31 | 39 | 961 | 608400 | -0.0012852 | -2.0301e-06 | 5.108e-05 | 1.0702e-07
| 31 | 41 | 961 | 672400 | 0.0012227 | 1.7475e-06 | 4.6225e-05 | -9.2123e-08
| 31 | 43 | 961 | 739600 | -0.001166 | -1.515e-06 | 4.203e-05 | 7.9868e-08
| 31 | 45 | 961 | 810000 | 0.0011143 | 1.322e-06 | 3.8381e-05 | -6.9693e-08
| 31 | 47 | 961 | 883600 | -0.001067 | -1.1605e-06 | 3.5188e-05 | 6.1175e-08
| 31 | 49 | 961 | 960400 | 0.0010235 | 1.0242e-06 | 3.2377e-05 | -5.3991e-08
| 31 | 51 | 961 | 1040400 | -0.00098346 | -9.0841e-07 | 2.989e-05 | 4.7888e-08
| 31 | 53 | 961 | 1123600 | 0.00094642 | 8.0946e-07 | 2.7678e-05 | -4.2672e-08
| 31 | 55 | 961 | 1210000 | -0.00091206 | -7.2437e-07 | 2.5703e-05 | 3.8186e-08
| 31 | 57 | 961 | 1299600 | 0.0008801 | 6.508e-07 | 2.3933e-05 | -3.4308e-08
| 31 | 59 | 961 | 1392400 | -0.00085031 | -5.8686e-07 | 2.2339e-05 | 3.0937e-08
| 31 | 61 | 961 | 1488400 | 0.00082247 | 5.3104e-07 | 2.0899e-05 | -2.7994e-08
| 31 | 63 | 961 | 1587600 | -0.00079639 | -4.8207e-07 | 1.9594e-05 | 2.5413e-08
| 31 | 65 | 961 | 1690000 | 0.00077192 | 4.3894e-07 | 1.8407e-05 | -2.3139e-08
| 31 | 67 | 961 | 1795600 | -0.0007489 | -4.0081e-07 | 1.7325e-05 | 2.1129e-08
| 31 | 69 | 961 | 1904400 | 0.00072721 | 3.6697e-07 | 1.6336e-05 | -1.9345e-08
| 31 | 71 | 961 | 2016400 | -0.00070675 | -3.3683e-07 | 1.5429e-05 | 1.7757e-08
| 31 | 73 | 961 | 2131600 | 0.0006874 | 3.0991e-07 | 1.4596e-05 | -1.6337e-08
| 31 | 75 | 961 | 2250000 | -0.00066909 | -2.8577e-07 | 1.3828e-05 | 1.5065e-08
| 31 | 77 | 961 | 2371600 | 0.00065172 | 2.6409e-07 | 1.3119e-05 | -1.3922e-08
| 31 | 79 | 961 | 2496400 | -0.00063524 | -2.4454e-07 | 1.2464e-05 | 1.2891e-08
| 31 | 81 | 961 | 2624400 | 0.00061956 | 2.2687e-07 | 1.1856e-05 | -1.196e-08
| 31 | 83 | 961 | 2755600 | -0.00060464 | -2.1087e-07 | 1.1292e-05 | 1.1116e-08
| 31 | 85 | 961 | 2890000 | 0.00059043 | 1.9633e-07 | 1.0767e-05 | -1.035e-08
| 31 | 87 | 961 | 3027600 | -0.00057686 | -1.831e-07 | 1.0277e-05 | 9.6526e-09
| 31 | 89 | 961 | 3168400 | 0.00056391 | 1.7104e-07 | 9.8209e-06 | -9.0165e-09
| 31 | 91 | 961 | 3312400 | -0.00055152 | -1.6001e-07 | 9.394e-06 | 8.4351e-09
| 31 | 93 | 961 | 3459600 | 0.00053967 | 1.4991e-07 | 8.9945e-06 | -7.9026e-09
| 31 | 95 | 961 | 3610000 | -0.00052831 | -1.4064e-07 | 8.6198e-06 | 7.414e-09
| 31 | 97 | 961 | 3763600 | 0.00051742 | 1.3212e-07 | 8.2681e-06 | -6.9649e-09
| 31 | 99 | 961 | 3920400 | -0.00050698 | -1.2427e-07 | 7.9375e-06 | 6.5513e-09
| 33 | 1 | 1089 | 400 | -0.012669 | -0.034491 | 0.020904 | 0.0016045
| 33 | 3 | 1089 | 3600 | 0.012069 | 0.0036509 | 0.0066381 | -0.00016984
| 33 | 5 | 1089 | 10000 | -0.0085058 | -0.00092628 | 0.0028069 | 4.3091e-05
| 33 | 7 | 1089 | 19600 | 0.0063826 | 0.00035462 | 0.0015045 | -1.6497e-05
| 33 | 9 | 1089 | 32400 | -0.0050696 | -0.0001704 | 0.00092944 | 7.9269e-06
| 33 | 11 | 1089 | 48400 | 0.004193 | 9.4342e-05 | 0.00062895 | -4.3888e-06
| 33 | 13 | 1089 | 67600 | -0.0035702 | -5.7514e-05 | 0.00045314 | 2.6756e-06
| 33 | 15 | 1089 | 90000 | 0.0031064 | 3.7588e-05 | 0.00034171 | -1.7486e-06
| 33 | 17 | 1089 | 115600 | -0.0027483 | -2.589e-05 | 0.00026674 | 1.2044e-06
| 33 | 19 | 1089 | 144400 | 0.0024635 | 1.8579e-05 | 0.00021394 | -8.643e-07
| 33 | 21 | 1089 | 176400 | -0.002232 | -1.3779e-05 | 0.00017537 | 6.41e-07
| 33 | 23 | 1089 | 211600 | 0.00204 | 1.0499e-05 | 0.00014634 | -4.884e-07
| 33 | 25 | 1089 | 250000 | -0.0018782 | -8.1816e-06 | 0.00012396 | 3.8061e-07
| 33 | 27 | 1089 | 291600 | 0.0017402 | 6.4988e-06 | 0.00010634 | -3.0233e-07
| 33 | 29 | 1089 | 336400 | -0.001621 | -5.2474e-06 | 9.2228e-05 | 2.4411e-07
| 33 | 31 | 1089 | 384400 | 0.001517 | 4.2977e-06 | 8.0744e-05 | -1.9993e-07
| 33 | 33 | 1089 | 435600 | -0.0014255 | -3.5638e-06 | 7.1277e-05 | 1.6579e-07
| 33 | 35 | 1089 | 490000 | 0.0013445 | 2.988e-06 | 6.3381e-05 | -1.39e-07
| 33 | 37 | 1089 | 547600 | -0.0012721 | -2.5297e-06 | 5.6728e-05 | 1.1768e-07
| 33 | 39 | 1089 | 608400 | 0.0012071 | 2.1606e-06 | 5.1069e-05 | -1.0051e-07
| 33 | 41 | 1089 | 672400 | -0.0011484 | -1.8599e-06 | 4.6216e-05 | 8.6523e-08
| 33 | 43 | 1089 | 739600 | 0.0010951 | 1.6125e-06 | 4.2023e-05 | -7.5014e-08
| 33 | 45 | 1089 | 810000 | -0.0010466 | -1.4071e-06 | 3.8375e-05 | 6.5459e-08
| 33 | 47 | 1089 | 883600 | 0.0010022 | 1.2351e-06 | 3.5183e-05 | -5.7459e-08
| 33 | 49 | 1089 | 960400 | -0.00096137 | -1.0901e-06 | 3.2373e-05 | 5.0712e-08
| 33 | 51 | 1089 | 1040400 | 0.00092375 | 9.669e-07 | 2.9886e-05 | -4.498e-08
| 33 | 53 | 1089 | 1123600 | -0.00088896 | -8.6158e-07 | 2.7675e-05 | 4.0081e-08
| 33 | 55 | 1089 | 1210000 | 0.00085669 | 7.7102e-07 | 2.5701e-05 | -3.5868e-08
| 33 | 57 | 1089 | 1299600 | -0.00082668 | -6.9272e-07 | 2.393e-05 | 3.2225e-08
| 33 | 59 | 1089 | 1392400 | 0.0007987 | 6.2467e-07 | 2.2337e-05 | -2.906e-08
| 33 | 61 | 1089 | 1488400 | -0.00077256 | -5.6525e-07 | 2.0897e-05 | 2.6295e-08
| 33 | 63 | 1089 | 1587600 | 0.00074806 | 5.1313e-07 | 1.9592e-05 | -2.3871e-08
| 33 | 65 | 1089 | 1690000 | -0.00072508 | -4.6722e-07 | 1.8406e-05 | 2.1735e-08
| 33 | 67 | 1089 | 1795600 | 0.00070346 | 4.2664e-07 | 1.7324e-05 | -1.9847e-08
| 33 | 69 | 1089 | 1904400 | -0.00068309 | -3.9062e-07 | 1.6335e-05 | 1.8172e-08
| 33 | 71 | 1089 | 2016400 | 0.00066387 | 3.5854e-07 | 1.5428e-05 | -1.6679e-08
| 33 | 73 | 1089 | 2131600 | -0.0006457 | -3.2988e-07 | 1.4595e-05 | 1.5346e-08
| 33 | 75 | 1089 | 2250000 | 0.0006285 | 3.0419e-07 | 1.3827e-05 | -1.4151e-08
| 33 | 77 | 1089 | 2371600 | -0.00061219 | -2.8111e-07 | 1.3118e-05 | 1.3077e-08
| 33 | 79 | 1089 | 2496400 | 0.00059671 | 2.603e-07 | 1.2463e-05 | -1.2109e-08
| 33 | 81 | 1089 | 2624400 | -0.00058199 | -2.415e-07 | 1.1855e-05 | 1.1234e-08
| 33 | 83 | 1089 | 2755600 | 0.00056797 | 2.2446e-07 | 1.1291e-05 | -1.0442e-08
| 33 | 85 | 1089 | 2890000 | -0.00055462 | -2.0899e-07 | 1.0766e-05 | 9.7223e-09
| 33 | 87 | 1089 | 3027600 | 0.00054188 | 1.9491e-07 | 1.0277e-05 | -9.0672e-09
| 33 | 89 | 1089 | 3168400 | -0.00052971 | -1.8206e-07 | 9.8205e-06 | 8.4697e-09
| 33 | 91 | 1089 | 3312400 | 0.00051808 | 1.7033e-07 | 9.3937e-06 | -7.9236e-09
| 33 | 93 | 1089 | 3459600 | -0.00050694 | -1.5957e-07 | 8.9941e-06 | 7.4234e-09
| 33 | 95 | 1089 | 3610000 | 0.00049628 | 1.4971e-07 | 8.6195e-06 | -6.9644e-09
| 33 | 97 | 1089 | 3763600 | -0.00048605 | -1.4064e-07 | 8.2678e-06 | 6.5425e-09
| 33 | 99 | 1089 | 3920400 | 0.00047624 | 1.3229e-07 | 7.9373e-06 | -6.1541e-09
| 35 | 1 | 1225 | 400 | 0.010945 | 0.03352 | 0.019154 | -0.0013862
| 35 | 3 | 1225 | 3600 | -0.011059 | -0.0037631 | 0.006451 | 0.00015562
| 35 | 5 | 1225 | 10000 | 0.0079226 | 0.00097052 | 0.0027729 | -4.0136e-05
| 35 | 7 | 1225 | 19600 | -0.0059786 | -0.00037366 | 0.0014946 | 1.5453e-05
| 35 | 9 | 1225 | 32400 | 0.0047606 | 0.00017999 | 0.00092568 | -7.4437e-06
| 35 | 11 | 1225 | 48400 | -0.0039425 | -9.9785e-05 | 0.00062722 | 4.1267e-06
| 35 | 13 | 1225 | 67600 | 0.0033595 | 6.0879e-05 | 0.00045225 | -2.5177e-06
| 35 | 15 | 1225 | 90000 | -0.0029246 | -3.9807e-05 | 0.0003412 | 1.6462e-06
| 35 | 17 | 1225 | 115600 | 0.0025882 | 2.7427e-05 | 0.00026643 | -1.1343e-06
| 35 | 19 | 1225 | 144400 | -0.0023206 | -1.9687e-05 | 0.00021374 | 8.1415e-07
| 35 | 21 | 1225 | 176400 | 0.0021028 | 1.4603e-05 | 0.00017523 | -6.0391e-07
| 35 | 23 | 1225 | 211600 | -0.0019222 | -1.1128e-05 | 0.00014625 | 4.602e-07
| 35 | 25 | 1225 | 250000 | 0.0017699 | 8.6727e-06 | 0.0001239 | -3.5867e-07
| 35 | 27 | 1225 | 291600 | -0.00164 | -6.8895e-06 | 0.0001063 | 2.8492e-07
| 35 | 29 | 1225 | 336400 | 0.0015277 | 5.5632e-06 | 9.2191e-05 | -2.3007e-07
| 35 | 31 | 1225 | 384400 | -0.0014298 | -4.5565e-06 | 8.0715e-05 | 1.8844e-07
| 35 | 33 | 1225 | 435600 | 0.0013437 | 3.7787e-06 | 7.1255e-05 | -1.5627e-07
| 35 | 35 | 1225 | 490000 | -0.0012673 | -3.1682e-06 | 6.3364e-05 | 1.3102e-07
| 35 | 37 | 1225 | 547600 | 0.0011991 | 2.6824e-06 | 5.6714e-05 | -1.1093e-07
| 35 | 39 | 1225 | 608400 | -0.0011379 | -2.291e-06 | 5.1057e-05 | 9.4747e-08
| 35 | 41 | 1225 | 672400 | 0.0010826 | 1.9722e-06 | 4.6207e-05 | -8.1563e-08
| 35 | 43 | 1225 | 739600 | -0.0010324 | -1.7099e-06 | 4.2015e-05 | 7.0715e-08
| 35 | 45 | 1225 | 810000 | 0.00098663 | 1.4921e-06 | 3.8369e-05 | -6.1708e-08
| 35 | 47 | 1225 | 883600 | -0.00094477 | -1.3098e-06 | 3.5177e-05 | 5.4167e-08
| 35 | 49 | 1225 | 960400 | 0.0009063 | 1.156e-06 | 3.2368e-05 | -4.7807e-08
| 35 | 51 | 1225 | 1040400 | -0.00087085 | -1.0254e-06 | 2.9882e-05 | 4.2405e-08
| 35 | 53 | 1225 | 1123600 | 0.00083806 | 9.1369e-07 | 2.7672e-05 | -3.7786e-08
| 35 | 55 | 1225 | 1210000 | -0.00080765 | -8.1766e-07 | 2.5698e-05 | 3.3815e-08
| 35 | 57 | 1225 | 1299600 | 0.00077936 | 7.3463e-07 | 2.3928e-05 | -3.0381e-08
| 35 | 59 | 1225 | 1392400 | -0.00075299 | -6.6246e-07 | 2.2334e-05 | 2.7397e-08
| 35 | 61 | 1225 | 1488400 | 0.00072834 | 5.9945e-07 | 2.0895e-05 | -2.4791e-08
| 35 | 63 | 1225 | 1587600 | -0.00070526 | -5.4418e-07 | 1.959e-05 | 2.2505e-08
| 35 | 65 | 1225 | 1690000 | 0.00068359 | 4.955e-07 | 1.8404e-05 | -2.0492e-08
| 35 | 67 | 1225 | 1795600 | -0.00066321 | -4.5246e-07 | 1.7323e-05 | 1.8712e-08
| 35 | 69 | 1225 | 1904400 | 0.00064401 | 4.1426e-07 | 1.6334e-05 | -1.7132e-08
| 35 | 71 | 1225 | 2016400 | -0.00062589 | -3.8024e-07 | 1.5427e-05 | 1.5725e-08
| 35 | 73 | 1225 | 2131600 | 0.00060877 | 3.4985e-07 | 1.4594e-05 | -1.4468e-08
| 35 | 75 | 1225 | 2250000 | -0.00059255 | -3.2261e-07 | 1.3826e-05 | 1.3342e-08
| 35 | 77 | 1225 | 2371600 | 0.00057718 | 2.9813e-07 | 1.3118e-05 | -1.2329e-08
| 35 | 79 | 1225 | 2496400 | -0.00056258 | -2.7606e-07 | 1.2462e-05 | 1.1417e-08
| 35 | 81 | 1225 | 2624400 | 0.0005487 | 2.5612e-07 | 1.1855e-05 | -1.0592e-08
| 35 | 83 | 1225 | 2755600 | -0.00053549 | -2.3805e-07 | 1.129e-05 | 9.8448e-09
| 35 | 85 | 1225 | 2890000 | 0.0005229 | 2.2165e-07 | 1.0766e-05 | -9.1663e-09
| 35 | 87 | 1225 | 3027600 | -0.00051089 | -2.0671e-07 | 1.0277e-05 | 8.5487e-09
| 35 | 89 | 1225 | 3168400 | 0.00049942 | 1.9309e-07 | 9.82e-06 | -7.9854e-09
| 35 | 91 | 1225 | 3312400 | -0.00048845 | -1.8064e-07 | 9.3933e-06 | 7.4705e-09
| 35 | 93 | 1225 | 3459600 | 0.00047795 | 1.6924e-07 | 8.9938e-06 | -6.9989e-09
| 35 | 95 | 1225 | 3610000 | -0.0004679 | -1.5877e-07 | 8.6192e-06 | 6.5662e-09
| 35 | 97 | 1225 | 3763600 | 0.00045826 | 1.4916e-07 | 8.2675e-06 | -6.1685e-09
| 35 | 99 | 1225 | 3920400 | -0.00044901 | -1.403e-07 | 7.937e-06 | 5.8022e-09
| 37 | 1 | 1369 | 400 | -0.0095109 | -0.032551 | 0.017595 | 0.0012046
| 37 | 3 | 1369 | 3600 | 0.010158 | 0.0038628 | 0.006264 | -0.00014295
| 37 | 5 | 1369 | 10000 | -0.0073994 | -0.001013 | 0.0027378 | 3.7486e-05
| 37 | 7 | 1369 | 19600 | 0.0056166 | 0.0003923 | 0.0014844 | -1.4517e-05
| 37 | 9 | 1369 | 32400 | -0.0044841 | -0.00018947 | 0.00092173 | 7.0113e-06
| 37 | 11 | 1369 | 48400 | 0.0037186 | 0.00010518 | 0.00062541 | -3.8923e-06
| 37 | 13 | 1369 | 67600 | -0.0031713 | -6.4224e-05 | 0.0004513 | 2.3766e-06
| 37 | 15 | 1369 | 90000 | 0.0027621 | 4.2015e-05 | 0.00034066 | -1.5548e-06
| 37 | 17 | 1369 | 115600 | -0.0024453 | -2.8958e-05 | 0.0002661 | 1.0716e-06
| 37 | 19 | 1369 | 144400 | 0.002193 | 2.0791e-05 | 0.00021353 | -7.6938e-07
| 37 | 21 | 1369 | 176400 | -0.0019875 | -1.5425e-05 | 0.00017509 | 5.708e-07
| 37 | 23 | 1369 | 211600 | 0.001817 | 1.1756e-05 | 0.00014615 | -4.3503e-07
| 37 | 25 | 1369 | 250000 | -0.0016733 | -9.1631e-06 | 0.00012383 | 3.3908e-07
| 37 | 27 | 1369 | 291600 | 0.0015506 | 7.2796e-06 | 0.00010624 | -2.6939e-07
| 37 | 29 | 1369 | 336400 | -0.0014445 | -5.8786e-06 | 9.2151e-05 | 2.1754e-07
| 37 | 31 | 1369 | 384400 | 0.001352 | 4.8151e-06 | 8.0685e-05 | -1.7818e-07
| 37 | 33 | 1369 | 435600 | -0.0012706 | -3.9933e-06 | 7.1231e-05 | 1.4777e-07
| 37 | 35 | 1369 | 490000 | 0.0011984 | 3.3482e-06 | 6.3345e-05 | -1.239e-07
| 37 | 37 | 1369 | 547600 | -0.001134 | -2.8349e-06 | 5.6699e-05 | 1.0491e-07
| 37 | 39 | 1369 | 608400 | 0.0010761 | 2.4214e-06 | 5.1045e-05 | -8.9605e-08
| 37 | 41 | 1369 | 672400 | -0.0010238 | -2.0845e-06 | 4.6197e-05 | 7.7137e-08
| 37 | 43 | 1369 | 739600 | 0.00097638 | 1.8073e-06 | 4.2007e-05 | -6.6879e-08
| 37 | 45 | 1369 | 810000 | -0.00093313 | -1.5771e-06 | 3.8362e-05 | 5.8362e-08
| 37 | 47 | 1369 | 883600 | 0.00089355 | 1.3844e-06 | 3.5172e-05 | -5.1231e-08
| 37 | 49 | 1369 | 960400 | -0.00085719 | -1.2219e-06 | 3.2363e-05 | 4.5216e-08
| 37 | 51 | 1369 | 1040400 | 0.00082366 | 1.0838e-06 | 2.9878e-05 | -4.0107e-08
| 37 | 53 | 1369 | 1123600 | -0.00079266 | -9.6578e-07 | 2.7668e-05 | 3.5739e-08
| 37 | 55 | 1369 | 1210000 | 0.0007639 | 8.6428e-07 | 2.5695e-05 | -3.1983e-08
| 37 | 57 | 1369 | 1299600 | -0.00073715 | -7.7652e-07 | 2.3925e-05 | 2.8735e-08
| 37 | 59 | 1369 | 1392400 | 0.00071221 | 7.0025e-07 | 2.2332e-05 | -2.5913e-08
| 37 | 61 | 1369 | 1488400 | -0.00068891 | -6.3364e-07 | 2.0893e-05 | 2.3448e-08
| 37 | 63 | 1369 | 1587600 | 0.00066708 | 5.7522e-07 | 1.9589e-05 | -2.1286e-08
| 37 | 65 | 1369 | 1690000 | -0.00064658 | -5.2377e-07 | 1.8403e-05 | 1.9382e-08
| 37 | 67 | 1369 | 1795600 | 0.00062731 | 4.7828e-07 | 1.7321e-05 | -1.7699e-08
| 37 | 69 | 1369 | 1904400 | -0.00060916 | -4.379e-07 | 1.6332e-05 | 1.6205e-08
| 37 | 71 | 1369 | 2016400 | 0.00059202 | 4.0194e-07 | 1.5426e-05 | -1.4874e-08
| 37 | 73 | 1369 | 2131600 | -0.00057582 | -3.6982e-07 | 1.4593e-05 | 1.3685e-08
| 37 | 75 | 1369 | 2250000 | 0.00056049 | 3.4102e-07 | 1.3825e-05 | -1.262e-08
| 37 | 77 | 1369 | 2371600 | -0.00054594 | -3.1514e-07 | 1.3117e-05 | 1.1662e-08
| 37 | 79 | 1369 | 2496400 | 0.00053214 | 2.9182e-07 | 1.2461e-05 | -1.0799e-08
| 37 | 81 | 1369 | 2624400 | -0.00051901 | -2.7074e-07 | 1.1854e-05 | 1.0019e-08
| 37 | 83 | 1369 | 2755600 | 0.00050652 | 2.5164e-07 | 1.129e-05 | -9.3122e-09
| 37 | 85 | 1369 | 2890000 | -0.00049461 | -2.343e-07 | 1.0765e-05 | 8.6704e-09
| 37 | 87 | 1369 | 3027600 | 0.00048325 | 2.1851e-07 | 1.0276e-05 | -8.0862e-09
| 37 | 89 | 1369 | 3168400 | -0.0004724 | -2.0412e-07 | 9.8196e-06 | 7.5534e-09
| 37 | 91 | 1369 | 3312400 | 0.00046203 | 1.9095e-07 | 9.3929e-06 | -7.0664e-09
| 37 | 93 | 1369 | 3459600 | -0.0004521 | -1.789e-07 | 8.9934e-06 | 6.6203e-09
| 37 | 95 | 1369 | 3610000 | 0.00044259 | 1.6784e-07 | 8.6189e-06 | -6.211e-09
| 37 | 97 | 1369 | 3763600 | -0.00043347 | -1.5767e-07 | 8.2672e-06 | 5.8348e-09
| 37 | 99 | 1369 | 3920400 | 0.00042472 | 1.4831e-07 | 7.9367e-06 | -5.4884e-09
| 39 | 1 | 1521 | 400 | 0.0083092 | 0.031596 | 0.016203 | -0.0010524
| 39 | 3 | 1521 | 3600 | -0.0093509 | -0.0039508 | 0.0060781 | 0.00013159
| 39 | 5 | 1521 | 10000 | 0.0069273 | 0.0010536 | 0.0027017 | -3.5094e-05
| 39 | 7 | 1521 | 19600 | -0.0052902 | -0.00041053 | 0.0014737 | 1.3674e-05
| 39 | 9 | 1521 | 32400 | 0.0042351 | 0.00019881 | 0.0009176 | -6.622e-06
| 39 | 11 | 1521 | 48400 | -0.0035172 | -0.00011053 | 0.0006235 | 3.6815e-06
| 39 | 13 | 1521 | 67600 | 0.0030021 | 6.7546e-05 | 0.00045031 | -2.2498e-06
| 39 | 15 | 1521 | 90000 | -0.0026161 | -4.4212e-05 | 0.0003401 | 1.4726e-06
| 39 | 17 | 1521 | 115600 | 0.0023169 | 3.0484e-05 | 0.00026576 | -1.0153e-06
| 39 | 19 | 1521 | 144400 | -0.0020784 | -2.1892e-05 | 0.00021331 | 7.2916e-07
| 39 | 21 | 1521 | 176400 | 0.001884 | 1.6245e-05 | 0.00017494 | -5.4107e-07
| 39 | 23 | 1521 | 211600 | -0.0017226 | -1.2382e-05 | 0.00014605 | 4.1242e-07
| 39 | 25 | 1521 | 250000 | 0.0015865 | 9.6525e-06 | 0.00012375 | -3.215e-07
| 39 | 27 | 1521 | 291600 | -0.0014703 | -7.6691e-06 | 0.00010619 | 2.5544e-07
| 39 | 29 | 1521 | 336400 | 0.0013698 | 6.1936e-06 | 9.211e-05 | -2.0629e-07
| 39 | 31 | 1521 | 384400 | -0.0012822 | -5.0734e-06 | 8.0653e-05 | 1.6898e-07
| 39 | 33 | 1521 | 435600 | 0.001205 | 4.2077e-06 | 7.1207e-05 | -1.4015e-07
| 39 | 35 | 1521 | 490000 | -0.0011366 | -3.5281e-06 | 6.3326e-05 | 1.1751e-07
| 39 | 37 | 1521 | 547600 | 0.0010755 | 2.9874e-06 | 5.6683e-05 | -9.9501e-08
| 39 | 39 | 1521 | 608400 | -0.0010207 | -2.5516e-06 | 5.1033e-05 | 8.4988e-08
| 39 | 41 | 1521 | 672400 | 0.0009711 | 2.1967e-06 | 4.6186e-05 | -7.3165e-08
| 39 | 43 | 1521 | 739600 | -0.00092612 | -1.9046e-06 | 4.1998e-05 | 6.3437e-08
| 39 | 45 | 1521 | 810000 | 0.00088511 | 1.662e-06 | 3.8355e-05 | -5.5359e-08
| 39 | 47 | 1521 | 883600 | -0.00084758 | -1.459e-06 | 3.5166e-05 | 4.8596e-08
| 39 | 49 | 1521 | 960400 | 0.0008131 | 1.2877e-06 | 3.2358e-05 | -4.2891e-08
| 39 | 51 | 1521 | 1040400 | -0.00078131 | -1.1422e-06 | 2.9874e-05 | 3.8045e-08
| 39 | 53 | 1521 | 1123600 | 0.00075191 | 1.0178e-06 | 2.7664e-05 | -3.3902e-08
| 39 | 55 | 1521 | 1210000 | -0.00072463 | -9.1088e-07 | 2.5692e-05 | 3.0339e-08
| 39 | 57 | 1521 | 1299600 | 0.00069927 | 8.184e-07 | 2.3922e-05 | -2.7259e-08
| 39 | 59 | 1521 | 1392400 | -0.00067562 | -7.3802e-07 | 2.233e-05 | 2.4581e-08
| 39 | 61 | 1521 | 1488400 | 0.00065351 | 6.6783e-07 | 2.0891e-05 | -2.2244e-08
| 39 | 63 | 1521 | 1587600 | -0.00063281 | -6.0626e-07 | 1.9587e-05 | 2.0193e-08
| 39 | 65 | 1521 | 1690000 | 0.00061337 | 5.5203e-07 | 1.8401e-05 | -1.8387e-08
| 39 | 67 | 1521 | 1795600 | -0.00059509 | -5.0409e-07 | 1.732e-05 | 1.679e-08
| 39 | 69 | 1521 | 1904400 | 0.00057787 | 4.6153e-07 | 1.6331e-05 | -1.5372e-08
| 39 | 71 | 1521 | 2016400 | -0.00056162 | -4.2364e-07 | 1.5425e-05 | 1.411e-08
| 39 | 73 | 1521 | 2131600 | 0.00054625 | 3.8978e-07 | 1.4592e-05 | -1.2983e-08
| 39 | 75 | 1521 | 2250000 | -0.00053171 | -3.5943e-07 | 1.3824e-05 | 1.1972e-08
| 39 | 77 | 1521 | 2371600 | 0.00051791 | 3.3216e-07 | 1.3116e-05 | -1.1063e-08
| 39 | 79 | 1521 | 2496400 | -0.00050482 | -3.0757e-07 | 1.2461e-05 | 1.0245e-08
| 39 | 81 | 1521 | 2624400 | 0.00049237 | 2.8536e-07 | 1.1853e-05 | -9.5045e-09
| 39 | 83 | 1521 | 2755600 | -0.00048052 | -2.6523e-07 | 1.1289e-05 | 8.8341e-09
| 39 | 85 | 1521 | 2890000 | 0.00046922 | 2.4695e-07 | 1.0765e-05 | -8.2253e-09
| 39 | 87 | 1521 | 3027600 | -0.00045845 | -2.3031e-07 | 1.0276e-05 | 7.6712e-09
| 39 | 89 | 1521 | 3168400 | 0.00044816 | 2.1514e-07 | 9.8191e-06 | -7.1657e-09
| 39 | 91 | 1521 | 3312400 | -0.00043831 | -2.0127e-07 | 9.3925e-06 | 6.7037e-09
| 39 | 93 | 1521 | 3459600 | 0.0004289 | 1.8856e-07 | 8.993e-06 | -6.2805e-09
| 39 | 95 | 1521 | 3610000 | -0.00041988 | -1.7691e-07 | 8.6185e-06 | 5.8923e-09
| 39 | 97 | 1521 | 3763600 | 0.00041123 | 1.6619e-07 | 8.2669e-06 | -5.5354e-09
| 39 | 99 | 1521 | 3920400 | -0.00040292 | -1.5632e-07 | 7.9364e-06 | 5.2067e-09
| 41 | 1 | 1681 | 400 | -0.0072962 | -0.030662 | 0.014957 | 0.00092407
| 41 | 3 | 1681 | 3600 | 0.0086253 | 0.0040275 | 0.0058939 | -0.00012138
| 41 | 5 | 1681 | 10000 | -0.0064992 | -0.0010925 | 0.0026647 | 3.2925e-05
| 41 | 7 | 1681 | 19600 | 0.0049943 | 0.00042834 | 0.0014626 | -1.2909e-05
| 41 | 9 | 1681 | 32400 | -0.0040096 | -0.00020803 | 0.00091329 | 6.2694e-06
| 41 | 11 | 1681 | 48400 | 0.0033349 | 0.00011583 | 0.00062151 | -3.4907e-06
| 41 | 13 | 1681 | 67600 | -0.002849 | -7.0846e-05 | 0.00044927 | 2.1351e-06
| 41 | 15 | 1681 | 90000 | 0.0024842 | 4.6399e-05 | 0.0003395 | -1.3983e-06
| 41 | 17 | 1681 | 115600 | -0.0022008 | -3.2004e-05 | 0.0002654 | 9.645e-07
| 41 | 19 | 1681 | 144400 | 0.0019748 | 2.2989e-05 | 0.00021307 | -6.9284e-07
| 41 | 21 | 1681 | 176400 | -0.0017905 | -1.7062e-05 | 0.00017478 | 5.1421e-07
| 41 | 23 | 1681 | 211600 | 0.0016374 | 1.3008e-05 | 0.00014594 | -3.9201e-07
| 41 | 25 | 1681 | 250000 | -0.0015082 | -1.0141e-05 | 0.00012367 | 3.0562e-07
| 41 | 27 | 1681 | 291600 | 0.0013978 | 8.058e-06 | 0.00010613 | -2.4285e-07
| 41 | 29 | 1681 | 336400 | -0.0013024 | -6.5081e-06 | 9.2066e-05 | 1.9614e-07
| 41 | 31 | 1681 | 384400 | 0.0012191 | 5.3313e-06 | 8.062e-05 | -1.6067e-07
| 41 | 33 | 1681 | 435600 | -0.0011458 | -4.4218e-06 | 7.118e-05 | 1.3326e-07
| 41 | 35 | 1681 | 490000 | 0.0010808 | 3.7079e-06 | 6.3305e-05 | -1.1174e-07
| 41 | 37 | 1681 | 547600 | -0.0010228 | -3.1396e-06 | 5.6667e-05 | 9.462e-08
| 41 | 39 | 1681 | 608400 | 0.00097061 | 2.6818e-06 | 5.1019e-05 | -8.0821e-08
| 41 | 41 | 1681 | 672400 | -0.00092351 | -2.3088e-06 | 4.6175e-05 | 6.958e-08
| 41 | 43 | 1681 | 739600 | 0.00088075 | 2.0018e-06 | 4.1989e-05 | -6.0329e-08
| 41 | 45 | 1681 | 810000 | -0.00084177 | -1.7469e-06 | 3.8347e-05 | 5.2648e-08
| 41 | 47 | 1681 | 883600 | 0.00080609 | 1.5335e-06 | 3.5159e-05 | -4.6217e-08
| 41 | 49 | 1681 | 960400 | -0.00077331 | -1.3535e-06 | 3.2353e-05 | 4.0792e-08
| 41 | 51 | 1681 | 1040400 | 0.00074308 | 1.2006e-06 | 2.9869e-05 | -3.6183e-08
| 41 | 53 | 1681 | 1123600 | -0.00071513 | -1.0699e-06 | 2.7661e-05 | 3.2243e-08
| 41 | 55 | 1681 | 1210000 | 0.00068919 | 9.5747e-07 | 2.5688e-05 | -2.8855e-08
| 41 | 57 | 1681 | 1299600 | -0.00066508 | -8.6026e-07 | 2.3919e-05 | 2.5926e-08
| 41 | 59 | 1681 | 1392400 | 0.00064259 | 7.7577e-07 | 2.2327e-05 | -2.338e-08
| 41 | 61 | 1681 | 1488400 | -0.00062157 | -7.02e-07 | 2.0889e-05 | 2.1156e-08
| 41 | 63 | 1681 | 1587600 | 0.00060188 | 6.3729e-07 | 1.9585e-05 | -1.9206e-08
| 41 | 65 | 1681 | 1690000 | -0.00058339 | -5.8029e-07 | 1.8399e-05 | 1.7488e-08
| 41 | 67 | 1681 | 1795600 | 0.00056601 | 5.2989e-07 | 1.7318e-05 | -1.5969e-08
| 41 | 69 | 1681 | 1904400 | -0.00054964 | -4.8516e-07 | 1.633e-05 | 1.4621e-08
| 41 | 71 | 1681 | 2016400 | 0.00053418 | 4.4533e-07 | 1.5423e-05 | -1.3421e-08
| 41 | 73 | 1681 | 2131600 | -0.00051957 | -4.0974e-07 | 1.4591e-05 | 1.2348e-08
| 41 | 75 | 1681 | 2250000 | 0.00050573 | 3.7784e-07 | 1.3823e-05 | -1.1387e-08
| 41 | 77 | 1681 | 2371600 | -0.00049262 | -3.4917e-07 | 1.3115e-05 | 1.0523e-08
| 41 | 79 | 1681 | 2496400 | 0.00048016 | 3.2333e-07 | 1.246e-05 | -9.7442e-09
| 41 | 81 | 1681 | 2624400 | -0.00046832 | -2.9997e-07 | 1.1853e-05 | 9.0403e-09
| 41 | 83 | 1681 | 2755600 | 0.00045705 | 2.7882e-07 | 1.1289e-05 | -8.4027e-09
| 41 | 85 | 1681 | 2890000 | -0.00044631 | -2.596e-07 | 1.0764e-05 | 7.8236e-09
| 41 | 87 | 1681 | 3027600 | 0.00043606 | 2.4211e-07 | 1.0275e-05 | -7.2966e-09
| 41 | 89 | 1681 | 3168400 | -0.00042627 | -2.2616e-07 | 9.8186e-06 | 6.8158e-09
| 41 | 91 | 1681 | 3312400 | 0.00041691 | 2.1158e-07 | 9.392e-06 | -6.3764e-09
| 41 | 93 | 1681 | 3459600 | -0.00040796 | -1.9822e-07 | 8.9926e-06 | 5.9739e-09
| 41 | 95 | 1681 | 3610000 | 0.00039938 | 1.8597e-07 | 8.6181e-06 | -5.6046e-09
| 41 | 97 | 1681 | 3763600 | -0.00039115 | -1.7471e-07 | 8.2665e-06 | 5.2651e-09
| 41 | 99 | 1681 | 3920400 | 0.00038325 | 1.6433e-07 | 7.9361e-06 | -4.9525e-09
| 43 | 1 | 1849 | 400 | 0.0064371 | 0.029756 | 0.01384 | -0.00081527
| 43 | 3 | 1849 | 3600 | -0.0079705 | -0.0040938 | 0.0057122 | 0.00011216
| 43 | 5 | 1849 | 10000 | 0.006109 | 0.0011296 | 0.0026269 | -3.0949e-05
| 43 | 7 | 1849 | 19600 | -0.0047247 | -0.00044571 | 0.0014512 | 1.2212e-05
| 43 | 9 | 1849 | 32400 | 0.0038043 | 0.0002171 | 0.00090881 | -5.9484e-06
| 43 | 11 | 1849 | 48400 | -0.0031692 | -0.00012107 | 0.00061943 | 3.3172e-06
| 43 | 13 | 1849 | 67600 | 0.0027099 | 7.4123e-05 | 0.00044818 | -2.0309e-06
| 43 | 15 | 1849 | 90000 | -0.0023643 | -4.8573e-05 | 0.00033888 | 1.3308e-06
| 43 | 17 | 1849 | 115600 | 0.0020955 | 3.3517e-05 | 0.00026502 | -9.1832e-07
| 43 | 19 | 1849 | 144400 | -0.0018808 | -2.4083e-05 | 0.00021283 | 6.5985e-07
| 43 | 21 | 1849 | 176400 | 0.0017056 | 1.7878e-05 | 0.00017462 | -4.8983e-07
| 43 | 23 | 1849 | 211600 | -0.00156 | -1.3631e-05 | 0.00014582 | 3.7348e-07
| 43 | 25 | 1849 | 250000 | 0.0014371 | 1.0629e-05 | 0.00012359 | -2.9121e-07
| 43 | 27 | 1849 | 291600 | -0.001332 | -8.4462e-06 | 0.00010607 | 2.3142e-07
| 43 | 29 | 1849 | 336400 | 0.0012412 | 6.8222e-06 | 9.2021e-05 | -1.8692e-07
| 43 | 31 | 1849 | 384400 | -0.0011619 | -5.589e-06 | 8.0585e-05 | 1.5313e-07
| 43 | 33 | 1849 | 435600 | 0.0010921 | 4.6357e-06 | 7.1153e-05 | -1.2701e-07
| 43 | 35 | 1849 | 490000 | -0.0010302 | -3.8874e-06 | 6.3283e-05 | 1.0651e-07
| 43 | 37 | 1849 | 547600 | 0.00097489 | 3.2918e-06 | 5.6649e-05 | -9.0191e-08
| 43 | 39 | 1849 | 608400 | -0.00092521 | -2.8118e-06 | 5.1005e-05 | 7.7041e-08
| 43 | 41 | 1849 | 672400 | 0.00088033 | 2.4208e-06 | 4.6164e-05 | -6.6327e-08
| 43 | 43 | 1849 | 739600 | -0.0008396 | -2.099e-06 | 4.198e-05 | 5.751e-08
| 43 | 45 | 1849 | 810000 | 0.00080245 | 1.8318e-06 | 3.8339e-05 | -5.0189e-08
| 43 | 47 | 1849 | 883600 | -0.00076845 | -1.608e-06 | 3.5153e-05 | 4.4059e-08
| 43 | 49 | 1849 | 960400 | 0.00073721 | 1.4193e-06 | 3.2347e-05 | -3.8887e-08
| 43 | 51 | 1849 | 1040400 | -0.00070841 | -1.259e-06 | 2.9864e-05 | 3.4495e-08
| 43 | 53 | 1849 | 1123600 | 0.00068176 | 1.1219e-06 | 2.7656e-05 | -3.0739e-08
| 43 | 55 | 1849 | 1210000 | -0.00065705 | -1.004e-06 | 2.5685e-05 | 2.7509e-08
| 43 | 57 | 1849 | 1299600 | 0.00063406 | 9.0211e-07 | 2.3916e-05 | -2.4717e-08
| 43 | 59 | 1849 | 1392400 | -0.00061262 | -8.1352e-07 | 2.2324e-05 | 2.229e-08
| 43 | 61 | 1849 | 1488400 | 0.00059259 | 7.3616e-07 | 2.0886e-05 | -2.017e-08
| 43 | 63 | 1849 | 1587600 | -0.00057382 | -6.683e-07 | 1.9583e-05 | 1.8311e-08
| 43 | 65 | 1849 | 1690000 | 0.0005562 | 6.0853e-07 | 1.8398e-05 | -1.6673e-08
| 43 | 67 | 1849 | 1795600 | -0.00053964 | -5.5568e-07 | 1.7317e-05 | 1.5225e-08
| 43 | 69 | 1849 | 1904400 | 0.00052403 | 5.0878e-07 | 1.6328e-05 | -1.394e-08
| 43 | 71 | 1849 | 2016400 | -0.00050929 | -4.6701e-07 | 1.5422e-05 | 1.2796e-08
| 43 | 73 | 1849 | 2131600 | 0.00049536 | 4.2969e-07 | 1.4589e-05 | -1.1773e-08
| 43 | 75 | 1849 | 2250000 | -0.00048218 | -3.9624e-07 | 1.3822e-05 | 1.0857e-08
| 43 | 77 | 1849 | 2371600 | 0.00046967 | 3.6618e-07 | 1.3114e-05 | -1.0033e-08
| 43 | 79 | 1849 | 2496400 | -0.0004578 | -3.3908e-07 | 1.2459e-05 | 9.2903e-09
| 43 | 81 | 1849 | 2624400 | 0.00044651 | 3.1459e-07 | 1.1852e-05 | -8.6193e-09
| 43 | 83 | 1849 | 2755600 | -0.00043577 | -2.924e-07 | 1.1288e-05 | 8.0114e-09
| 43 | 85 | 1849 | 2890000 | 0.00042553 | 2.7225e-07 | 1.0763e-05 | -7.4593e-09
| 43 | 87 | 1849 | 3027600 | -0.00041576 | -2.5391e-07 | 1.0274e-05 | 6.9568e-09
| 43 | 89 | 1849 | 3168400 | 0.00040642 | 2.3718e-07 | 9.8181e-06 | -6.4985e-09
| 43 | 91 | 1849 | 3312400 | -0.0003975 | -2.2189e-07 | 9.3915e-06 | 6.0795e-09
| 43 | 93 | 1849 | 3459600 | 0.00038896 | 2.0788e-07 | 8.9921e-06 | -5.6958e-09
| 43 | 95 | 1849 | 3610000 | -0.00038078 | -1.9503e-07 | 8.6177e-06 | 5.3437e-09
| 43 | 97 | 1849 | 3763600 | 0.00037294 | 1.8322e-07 | 8.2662e-06 | -5.02e-09
| 43 | 99 | 1849 | 3920400 | -0.00036541 | -1.7234e-07 | 7.9357e-06 | 4.722e-09
| 45 | 1 | 2025 | 400 | -0.0057046 | -0.02888 | 0.012835 | 0.0007225
| 45 | 3 | 2025 | 3600 | 0.007378 | 0.0041501 | 0.0055335 | -0.00010383
| 45 | 5 | 2025 | 10000 | -0.0057521 | -0.0011648 | 0.0025884 | 2.914e-05
| 45 | 7 | 2025 | 19600 | 0.004478 | 0.00046265 | 0.0014393 | -1.1574e-05
| 45 | 9 | 2025 | 32400 | -0.0036167 | -0.00022604 | 0.00090416 | 5.655e-06
| 45 | 11 | 2025 | 48400 | 0.0030178 | 0.00012626 | 0.00061727 | -3.1587e-06
| 45 | 13 | 2025 | 67600 | -0.002583 | -7.7374e-05 | 0.00044705 | 1.9357e-06
| 45 | 15 | 2025 | 90000 | 0.0022549 | 5.0735e-05 | 0.00033823 | -1.2693e-06
| 45 | 17 | 2025 | 115600 | -0.0019993 | -3.5023e-05 | 0.00026462 | 8.7619e-07
| 45 | 19 | 2025 | 144400 | 0.0017951 | 2.5173e-05 | 0.00021257 | -6.2977e-07
| 45 | 21 | 2025 | 176400 | -0.0016282 | -1.8691e-05 | 0.00017445 | 4.676e-07
| 45 | 23 | 2025 | 211600 | 0.0014894 | 1.4254e-05 | 0.0001457 | -3.5659e-07
| 45 | 25 | 2025 | 250000 | -0.0013723 | -1.1115e-05 | 0.0001235 | 2.7808e-07
| 45 | 27 | 2025 | 291600 | 0.0012721 | 8.8338e-06 | 0.00010601 | -2.21e-07
| 45 | 29 | 2025 | 336400 | -0.0011854 | -7.1358e-06 | 9.1973e-05 | 1.7852e-07
| 45 | 31 | 2025 | 384400 | 0.0011098 | 5.8462e-06 | 8.0548e-05 | -1.4626e-07
| 45 | 33 | 2025 | 435600 | -0.0010432 | -4.8494e-06 | 7.1125e-05 | 1.2132e-07
| 45 | 35 | 2025 | 490000 | 0.00098406 | 4.0668e-06 | 6.3261e-05 | -1.0174e-07
| 45 | 37 | 2025 | 547600 | -0.00093127 | -3.4438e-06 | 5.6631e-05 | 8.6155e-08
| 45 | 39 | 2025 | 608400 | 0.00088384 | 2.9418e-06 | 5.099e-05 | -7.3596e-08
| 45 | 41 | 2025 | 672400 | -0.00084099 | -2.5327e-06 | 4.6152e-05 | 6.3362e-08
| 45 | 43 | 2025 | 739600 | 0.00080209 | 2.1961e-06 | 4.197e-05 | -5.4941e-08
| 45 | 45 | 2025 | 810000 | -0.00076662 | -1.9166e-06 | 3.8331e-05 | 4.7948e-08
| 45 | 47 | 2025 | 883600 | 0.00073415 | 1.6825e-06 | 3.5146e-05 | -4.2092e-08
| 45 | 49 | 2025 | 960400 | -0.00070432 | -1.485e-06 | 3.2341e-05 | 3.7152e-08
| 45 | 51 | 2025 | 1040400 | 0.00067681 | 1.3173e-06 | 2.9859e-05 | -3.2956e-08
| 45 | 53 | 2025 | 1123600 | -0.00065136 | -1.1739e-06 | 2.7652e-05 | 2.9368e-08
| 45 | 55 | 2025 | 1210000 | 0.00062775 | 1.0506e-06 | 2.5681e-05 | -2.6283e-08
| 45 | 57 | 2025 | 1299600 | -0.0006058 | -9.4394e-07 | 2.3913e-05 | 2.3615e-08
| 45 | 59 | 2025 | 1392400 | 0.00058532 | 8.5125e-07 | 2.2322e-05 | -2.1296e-08
| 45 | 61 | 2025 | 1488400 | -0.00056619 | -7.7031e-07 | 2.0884e-05 | 1.9271e-08
| 45 | 63 | 2025 | 1587600 | 0.00054826 | 6.9931e-07 | 1.9581e-05 | -1.7495e-08
| 45 | 65 | 2025 | 1690000 | -0.00053143 | -6.3677e-07 | 1.8396e-05 | 1.593e-08
| 45 | 67 | 2025 | 1795600 | 0.0005156 | 5.8147e-07 | 1.7315e-05 | -1.4547e-08
| 45 | 69 | 2025 | 1904400 | -0.00050069 | -5.324e-07 | 1.6327e-05 | 1.3319e-08
| 45 | 71 | 2025 | 2016400 | 0.00048661 | 4.8869e-07 | 1.5421e-05 | -1.2226e-08
| 45 | 73 | 2025 | 2131600 | -0.00047331 | -4.4964e-07 | 1.4588e-05 | 1.1249e-08
| 45 | 75 | 2025 | 2250000 | 0.00046071 | 4.1464e-07 | 1.3821e-05 | -1.0373e-08
| 45 | 77 | 2025 | 2371600 | -0.00044876 | -3.8318e-07 | 1.3113e-05 | 9.5862e-09
| 45 | 79 | 2025 | 2496400 | 0.00043742 | 3.5482e-07 | 1.2458e-05 | -8.8768e-09
| 45 | 81 | 2025 | 2624400 | -0.00042664 | -3.292e-07 | 1.1851e-05 | 8.2357e-09
| 45 | 83 | 2025 | 2755600 | 0.00041637 | 3.0598e-07 | 1.1287e-05 | -7.6548e-09
| 45 | 85 | 2025 | 2890000 | -0.00040659 | -2.8489e-07 | 1.0763e-05 | 7.1274e-09
| 45 | 87 | 2025 | 3027600 | 0.00039725 | 2.657e-07 | 1.0274e-05 | -6.6472e-09
| 45 | 89 | 2025 | 3168400 | -0.00038834 | -2.482e-07 | 9.8176e-06 | 6.2093e-09
| 45 | 91 | 2025 | 3312400 | 0.00037982 | 2.322e-07 | 9.391e-06 | -5.809e-09
| 45 | 93 | 2025 | 3459600 | -0.00037166 | -2.1754e-07 | 8.9917e-06 | 5.4423e-09
| 45 | 95 | 2025 | 3610000 | 0.00036384 | 2.0409e-07 | 8.6173e-06 | -5.1059e-09
| 45 | 97 | 2025 | 3763600 | -0.00035635 | -1.9173e-07 | 8.2658e-06 | 4.7967e-09
| 45 | 99 | 2025 | 3920400 | 0.00034916 | 1.8035e-07 | 7.9354e-06 | -4.5119e-09
| 47 | 1 | 2209 | 400 | 0.0050767 | 0.028036 | 0.01193 | -0.00064297
| 47 | 3 | 2209 | 3600 | -0.0068403 | -0.0041973 | 0.0053582 | 9.6259e-05
| 47 | 5 | 2209 | 10000 | 0.0054243 | 0.0011982 | 0.0025494 | -2.748e-05
| 47 | 7 | 2209 | 19600 | -0.0042512 | -0.00047913 | 0.0014272 | 1.0988e-05
| 47 | 9 | 2209 | 32400 | 0.0034443 | 0.00023483 | 0.00089936 | -5.3856e-06
| 47 | 11 | 2209 | 48400 | -0.0028788 | -0.00013139 | 0.00061503 | 3.0133e-06
| 47 | 13 | 2209 | 67600 | 0.0024665 | 8.06e-05 | 0.00044587 | -1.8485e-06
| 47 | 15 | 2209 | 90000 | -0.0021546 | -5.2884e-05 | 0.00033756 | 1.2128e-06
| 47 | 17 | 2209 | 115600 | 0.0019113 | 3.6523e-05 | 0.00026421 | -8.376e-07
| 47 | 19 | 2209 | 144400 | -0.0017165 | -2.6259e-05 | 0.00021231 | 6.0221e-07
| 47 | 21 | 2209 | 176400 | 0.0015573 | 1.9501e-05 | 0.00017427 | -4.4724e-07
| 47 | 23 | 2209 | 211600 | -0.0014248 | -1.4874e-05 | 0.00014558 | 3.4112e-07
| 47 | 25 | 2209 | 250000 | 0.0013129 | 1.1601e-05 | 0.00012341 | -2.6605e-07
| 47 | 27 | 2209 | 291600 | -0.0012172 | -9.2206e-06 | 0.00010594 | 2.1146e-07
| 47 | 29 | 2209 | 336400 | 0.0011344 | 7.4489e-06 | 9.1923e-05 | -1.7083e-07
| 47 | 31 | 2209 | 384400 | -0.001062 | -6.1032e-06 | 8.051e-05 | 1.3997e-07
| 47 | 33 | 2209 | 435600 | 0.00099835 | 5.0628e-06 | 7.1095e-05 | -1.1611e-07
| 47 | 35 | 2209 | 490000 | -0.00094183 | -4.2459e-06 | 6.3237e-05 | 9.7375e-08
| 47 | 37 | 2209 | 547600 | 0.00089134 | 3.5956e-06 | 5.6612e-05 | -8.2461e-08
| 47 | 39 | 2209 | 608400 | -0.00084597 | -3.0716e-06 | 5.0975e-05 | 7.0443e-08
| 47 | 41 | 2209 | 672400 | 0.00080498 | 2.6446e-06 | 4.6139e-05 | -6.065e-08
| 47 | 43 | 2209 | 739600 | -0.00076777 | -2.2931e-06 | 4.1959e-05 | 5.259e-08
| 47 | 45 | 2209 | 810000 | 0.00073383 | 2.0013e-06 | 3.8322e-05 | -4.5897e-08
| 47 | 47 | 2209 | 883600 | -0.00070277 | -1.7569e-06 | 3.5138e-05 | 4.0293e-08
| 47 | 49 | 2209 | 960400 | 0.00067422 | 1.5508e-06 | 3.2335e-05 | -3.5565e-08
| 47 | 51 | 2209 | 1040400 | -0.00064789 | -1.3756e-06 | 2.9854e-05 | 3.1548e-08
| 47 | 53 | 2209 | 1123600 | 0.00062354 | 1.2259e-06 | 2.7648e-05 | -2.8114e-08
| 47 | 55 | 2209 | 1210000 | -0.00060095 | -1.0971e-06 | 2.5677e-05 | 2.5161e-08
| 47 | 57 | 2209 | 1299600 | 0.00057994 | 9.8575e-07 | 2.391e-05 | -2.2607e-08
| 47 | 59 | 2209 | 1392400 | -0.00056034 | -8.8897e-07 | 2.2319e-05 | 2.0387e-08
| 47 | 61 | 2209 | 1488400 | 0.00054203 | 8.0444e-07 | 2.0881e-05 | -1.8449e-08
| 47 | 63 | 2209 | 1587600 | -0.00052487 | -7.303e-07 | 1.9578e-05 | 1.6749e-08
| 47 | 65 | 2209 | 1690000 | 0.00050876 | 6.65e-07 | 1.8394e-05 | -1.5251e-08
| 47 | 67 | 2209 | 1795600 | -0.00049361 | -6.0725e-07 | 1.7313e-05 | 1.3927e-08
| 47 | 69 | 2209 | 1904400 | 0.00047934 | 5.56e-07 | 1.6325e-05 | -1.2751e-08
| 47 | 71 | 2209 | 2016400 | -0.00046586 | -5.1036e-07 | 1.5419e-05 | 1.1705e-08
| 47 | 73 | 2209 | 2131600 | 0.00045313 | 4.6958e-07 | 1.4587e-05 | -1.0769e-08
| 47 | 75 | 2209 | 2250000 | -0.00044107 | -4.3303e-07 | 1.382e-05 | 9.931e-09
| 47 | 77 | 2209 | 2371600 | 0.00042963 | 4.0018e-07 | 1.3112e-05 | -9.1776e-09
| 47 | 79 | 2209 | 2496400 | -0.00041878 | -3.7056e-07 | 1.2457e-05 | 8.4984e-09
| 47 | 81 | 2209 | 2624400 | 0.00040845 | 3.438e-07 | 1.185e-05 | -7.8847e-09
| 47 | 83 | 2209 | 2755600 | -0.00039863 | -3.1956e-07 | 1.1286e-05 | 7.3286e-09
| 47 | 85 | 2209 | 2890000 | 0.00038926 | 2.9754e-07 | 1.0762e-05 | -6.8236e-09
| 47 | 87 | 2209 | 3027600 | -0.00038033 | -2.7749e-07 | 1.0273e-05 | 6.364e-09
| 47 | 89 | 2209 | 3168400 | 0.00037179 | 2.5921e-07 | 9.817e-06 | -5.9447e-09
| 47 | 91 | 2209 | 3312400 | -0.00036363 | -2.425e-07 | 9.3905e-06 | 5.5615e-09
| 47 | 93 | 2209 | 3459600 | 0.00035582 | 2.272e-07 | 8.9912e-06 | -5.2105e-09
| 47 | 95 | 2209 | 3610000 | -0.00034834 | -2.1315e-07 | 8.6169e-06 | 4.8884e-09
| 47 | 97 | 2209 | 3763600 | 0.00034117 | 2.0024e-07 | 8.2654e-06 | -4.5923e-09
| 47 | 99 | 2209 | 3920400 | -0.00033428 | -1.8836e-07 | 7.935e-06 | 4.3197e-09
| 49 | 1 | 2401 | 400 | -0.0045357 | -0.027225 | 0.011112 | 0.00057445
| 49 | 3 | 2401 | 3600 | 0.0063512 | 0.0042359 | 0.0051868 | -8.9376e-05
| 49 | 5 | 2401 | 10000 | -0.0051223 | -0.0012299 | 0.0025099 | 2.595e-05
| 49 | 7 | 2401 | 19600 | 0.0040421 | 0.00049516 | 0.0014147 | -1.0448e-05
| 49 | 9 | 2401 | 32400 | -0.0032855 | -0.00024347 | 0.0008944 | 5.1373e-06
| 49 | 11 | 2401 | 48400 | 0.0027509 | 0.00013647 | 0.0006127 | -2.8794e-06
| 49 | 13 | 2401 | 67600 | -0.0023594 | -8.3799e-05 | 0.00044465 | 1.7681e-06
| 49 | 15 | 2401 | 90000 | 0.0020624 | 5.502e-05 | 0.00033686 | -1.1609e-06
| 49 | 17 | 2401 | 115600 | -0.0018303 | -3.8015e-05 | 0.00026378 | 8.021e-07
| 49 | 19 | 2401 | 144400 | 0.0016443 | 2.734e-05 | 0.00021203 | -5.7688e-07
| 49 | 21 | 2401 | 176400 | -0.0014921 | -2.0309e-05 | 0.00017408 | 4.2853e-07
| 49 | 23 | 2401 | 211600 | 0.0013654 | 1.5493e-05 | 0.00014545 | -3.2691e-07
| 49 | 25 | 2401 | 250000 | -0.0012584 | -1.2085e-05 | 0.00012332 | 2.55e-07
| 49 | 27 | 2401 | 291600 | 0.0011667 | 9.6067e-06 | 0.00010587 | -2.027e-07
| 49 | 29 | 2401 | 336400 | -0.0010874 | -7.7615e-06 | 9.1871e-05 | 1.6377e-07
| 49 | 31 | 2401 | 384400 | 0.0010182 | 6.3597e-06 | 8.047e-05 | -1.3419e-07
| 49 | 33 | 2401 | 435600 | -0.00095718 | -5.2759e-06 | 7.1063e-05 | 1.1132e-07
| 49 | 35 | 2401 | 490000 | 0.00090303 | 4.4249e-06 | 6.3212e-05 | -9.3364e-08
| 49 | 37 | 2401 | 547600 | -0.00085466 | -3.7473e-06 | 5.6592e-05 | 7.9068e-08
| 49 | 39 | 2401 | 608400 | 0.00081119 | 3.2013e-06 | 5.0959e-05 | -6.7546e-08
| 49 | 41 | 2401 | 672400 | -0.0007719 | -2.7563e-06 | 4.6126e-05 | 5.8158e-08
| 49 | 43 | 2401 | 739600 | 0.00073624 | 2.3901e-06 | 4.1949e-05 | -5.043e-08
| 49 | 45 | 2401 | 810000 | -0.00070372 | -2.086e-06 | 3.8313e-05 | 4.4013e-08
| 49 | 47 | 2401 | 883600 | 0.00067394 | 1.8313e-06 | 3.5131e-05 | -3.864e-08
| 49 | 49 | 2401 | 960400 | -0.00064657 | -1.6164e-06 | 3.2328e-05 | 3.4106e-08
| 49 | 51 | 2401 | 1040400 | 0.00062133 | 1.4339e-06 | 2.9848e-05 | -3.0255e-08
| 49 | 53 | 2401 | 1123600 | -0.00059799 | -1.2778e-06 | 2.7643e-05 | 2.6962e-08
| 49 | 55 | 2401 | 1210000 | 0.00057633 | 1.1436e-06 | 2.5673e-05 | -2.413e-08
| 49 | 57 | 2401 | 1299600 | -0.00055618 | -1.0275e-06 | 2.3906e-05 | 2.1681e-08
| 49 | 59 | 2401 | 1392400 | 0.0005374 | 9.2667e-07 | 2.2316e-05 | -1.9552e-08
| 49 | 61 | 2401 | 1488400 | -0.00051984 | -8.3857e-07 | 2.0879e-05 | 1.7694e-08
| 49 | 63 | 2401 | 1587600 | 0.00050338 | 7.6129e-07 | 1.9576e-05 | -1.6063e-08
| 49 | 65 | 2401 | 1690000 | -0.00048794 | -6.9322e-07 | 1.8392e-05 | 1.4627e-08
| 49 | 67 | 2401 | 1795600 | 0.00047341 | 6.3303e-07 | 1.7311e-05 | -1.3357e-08
| 49 | 69 | 2401 | 1904400 | -0.00045973 | -5.7961e-07 | 1.6324e-05 | 1.223e-08
| 49 | 71 | 2401 | 2016400 | 0.00044681 | 5.3203e-07 | 1.5418e-05 | -1.1226e-08
| 49 | 73 | 2401 | 2131600 | -0.00043459 | -4.8952e-07 | 1.4586e-05 | 1.0329e-08
| 49 | 75 | 2401 | 2250000 | 0.00042303 | 4.5142e-07 | 1.3819e-05 | -9.5249e-09
| 49 | 77 | 2401 | 2371600 | -0.00041206 | -4.1717e-07 | 1.3111e-05 | 8.8023e-09
| 49 | 79 | 2401 | 2496400 | 0.00040165 | 3.863e-07 | 1.2456e-05 | -8.1509e-09
| 49 | 81 | 2401 | 2624400 | -0.00039175 | -3.5841e-07 | 1.1849e-05 | 7.5623e-09
| 49 | 83 | 2401 | 2755600 | 0.00038233 | 3.3313e-07 | 1.1286e-05 | -7.029e-09
| 49 | 85 | 2401 | 2890000 | -0.00037335 | -3.1018e-07 | 1.0761e-05 | 6.5447e-09
| 49 | 87 | 2401 | 3027600 | 0.00036478 | 2.8928e-07 | 1.0273e-05 | -6.1038e-09
| 49 | 89 | 2401 | 3168400 | -0.0003566 | -2.7023e-07 | 9.8164e-06 | 5.7017e-09
| 49 | 91 | 2401 | 3312400 | 0.00034877 | 2.5281e-07 | 9.39e-06 | -5.3342e-09
| 49 | 93 | 2401 | 3459600 | -0.00034128 | -2.3685e-07 | 8.9907e-06 | 4.9975e-09
| 49 | 95 | 2401 | 3610000 | 0.00033411 | 2.2221e-07 | 8.6164e-06 | -4.6886e-09
| 49 | 97 | 2401 | 3763600 | -0.00032723 | -2.0875e-07 | 8.265e-06 | 4.4047e-09
| 49 | 99 | 2401 | 3920400 | 0.00032062 | 1.9636e-07 | 7.9346e-06 | -4.1432e-09
| 51 | 1 | 2601 | 400 | 0.0040674 | 0.026448 | 0.010372 | -0.00051514
| 51 | 3 | 2601 | 3600 | -0.0059053 | -0.0042666 | 0.0050195 | 8.3101e-05
| 51 | 5 | 2601 | 10000 | 0.0048434 | 0.0012598 | 0.0024701 | -2.4537e-05
| 51 | 7 | 2601 | 19600 | -0.0038486 | -0.00051073 | 0.001402 | 9.9477e-06
| 51 | 9 | 2601 | 32400 | 0.0031387 | 0.00025196 | 0.00088929 | -4.9076e-06
| 51 | 11 | 2601 | 48400 | -0.0026327 | -0.00014148 | 0.0006103 | 2.7556e-06
| 51 | 13 | 2601 | 67600 | 0.0022604 | 8.6971e-05 | 0.00044338 | -1.694e-06
| 51 | 15 | 2601 | 90000 | -0.0019772 | -5.7142e-05 | 0.00033613 | 1.113e-06
| 51 | 17 | 2601 | 115600 | 0.0017555 | 3.9499e-05 | 0.00026333 | -7.6935e-07
| 51 | 19 | 2601 | 144400 | -0.0015777 | -2.8418e-05 | 0.00021174 | 5.535e-07
| 51 | 21 | 2601 | 176400 | 0.001432 | 2.1115e-05 | 0.00017389 | -4.1126e-07
| 51 | 23 | 2601 | 211600 | -0.0013107 | -1.6111e-05 | 0.00014531 | 3.1379e-07
| 51 | 25 | 2601 | 250000 | 0.0012081 | 1.2569e-05 | 0.00012322 | -2.448e-07
| 51 | 27 | 2601 | 291600 | -0.0011202 | -9.992e-06 | 0.0001058 | 1.9462e-07
| 51 | 29 | 2601 | 336400 | 0.0010442 | 8.0735e-06 | 9.1816e-05 | -1.5725e-07
| 51 | 31 | 2601 | 384400 | -0.00097776 | -6.6159e-06 | 8.0428e-05 | 1.2886e-07
| 51 | 33 | 2601 | 435600 | 0.00091923 | 5.4888e-06 | 7.1031e-05 | -1.0691e-07
| 51 | 35 | 2601 | 490000 | -0.00086727 | -4.6036e-06 | 6.3187e-05 | 8.9666e-08
| 51 | 37 | 2601 | 547600 | 0.00082085 | 3.8989e-06 | 5.6572e-05 | -7.594e-08
| 51 | 39 | 2601 | 608400 | -0.00077912 | -3.3309e-06 | 5.0942e-05 | 6.4876e-08
| 51 | 41 | 2601 | 672400 | 0.00074141 | 2.868e-06 | 4.6112e-05 | -5.586e-08
| 51 | 43 | 2601 | 739600 | -0.00070718 | -2.487e-06 | 4.1937e-05 | 4.844e-08
| 51 | 45 | 2601 | 810000 | 0.00067595 | 2.1706e-06 | 3.8304e-05 | -4.2277e-08
| 51 | 47 | 2601 | 883600 | -0.00064736 | -1.9056e-06 | 3.5123e-05 | 3.7116e-08
| 51 | 49 | 2601 | 960400 | 0.00062108 | 1.682e-06 | 3.2322e-05 | -3.2762e-08
| 51 | 51 | 2601 | 1040400 | -0.00059685 | -1.4921e-06 | 2.9843e-05 | 2.9063e-08
| 51 | 53 | 2601 | 1123600 | 0.00057444 | 1.3297e-06 | 2.7638e-05 | -2.59e-08
| 51 | 55 | 2601 | 1210000 | -0.00055364 | -1.1901e-06 | 2.5669e-05 | 2.318e-08
| 51 | 57 | 2601 | 1299600 | 0.00053429 | 1.0693e-06 | 2.3903e-05 | -2.0828e-08
| 51 | 59 | 2601 | 1392400 | -0.00051625 | -9.6435e-07 | 2.2312e-05 | 1.8783e-08
| 51 | 61 | 2601 | 1488400 | 0.00049938 | 8.7268e-07 | 2.0876e-05 | -1.6997e-08
| 51 | 63 | 2601 | 1587600 | -0.00048358 | -7.9226e-07 | 1.9574e-05 | 1.5431e-08
| 51 | 65 | 2601 | 1690000 | 0.00046875 | 7.2143e-07 | 1.8389e-05 | -1.4052e-08
| 51 | 67 | 2601 | 1795600 | -0.0004548 | -6.5879e-07 | 1.7309e-05 | 1.2832e-08
| 51 | 69 | 2601 | 1904400 | 0.00044165 | 6.032e-07 | 1.6322e-05 | -1.1749e-08
| 51 | 71 | 2601 | 2016400 | -0.00042924 | -5.5369e-07 | 1.5416e-05 | 1.0784e-08
| 51 | 73 | 2601 | 2131600 | 0.00041751 | 5.0945e-07 | 1.4584e-05 | -9.9228e-09
| 51 | 75 | 2601 | 2250000 | -0.0004064 | -4.698e-07 | 1.3818e-05 | 9.1505e-09
| 51 | 77 | 2601 | 2371600 | 0.00039587 | 4.3416e-07 | 1.311e-05 | -8.4564e-09
| 51 | 79 | 2601 | 2496400 | -0.00038587 | -4.0204e-07 | 1.2455e-05 | 7.8307e-09
| 51 | 81 | 2601 | 2624400 | 0.00037636 | 3.7301e-07 | 1.1848e-05 | -7.2652e-09
| 51 | 83 | 2601 | 2755600 | -0.00036731 | -3.467e-07 | 1.1285e-05 | 6.7529e-09
| 51 | 85 | 2601 | 2890000 | 0.00035868 | 3.2282e-07 | 1.0761e-05 | -6.2876e-09
| 51 | 87 | 2601 | 3027600 | -0.00035045 | -3.0107e-07 | 1.0272e-05 | 5.8641e-09
| 51 | 89 | 2601 | 3168400 | 0.00034259 | 2.8124e-07 | 9.8158e-06 | -5.4778e-09
| 51 | 91 | 2601 | 3312400 | -0.00033507 | -2.6311e-07 | 9.3894e-06 | 5.1247e-09
| 51 | 93 | 2601 | 3459600 | 0.00032788 | 2.4651e-07 | 8.9902e-06 | -4.8013e-09
| 51 | 95 | 2601 | 3610000 | -0.00032099 | -2.3127e-07 | 8.6159e-06 | 4.5045e-09
| 51 | 97 | 2601 | 3763600 | 0.00031438 | 2.1726e-07 | 8.2645e-06 | -4.2317e-09
| 51 | 99 | 2601 | 3920400 | -0.00030803 | -2.0437e-07 | 7.9342e-06 | 3.9805e-09
| 53 | 1 | 2809 | 400 | -0.0036602 | -0.025704 | 0.0096996 | 0.00046357
| 53 | 3 | 2809 | 3600 | 0.005498 | 0.00429 | 0.0048566 | -7.737e-05
| 53 | 5 | 2809 | 10000 | -0.0045849 | -0.0012879 | 0.00243 | 2.3227e-05
| 53 | 7 | 2809 | 19600 | 0.003669 | 0.00052583 | 0.001389 | -9.4834e-06
| 53 | 9 | 2809 | 32400 | -0.0030024 | -0.0002603 | 0.00088403 | 4.6945e-06
| 53 | 11 | 2809 | 48400 | 0.002523 | 0.00014643 | 0.00060782 | -2.6409e-06
| 53 | 13 | 2809 | 67600 | -0.0021687 | -9.0115e-05 | 0.00044207 | 1.6252e-06
| 53 | 15 | 2809 | 90000 | 0.0018984 | 5.925e-05 | 0.00033538 | -1.0686e-06
| 53 | 17 | 2809 | 115600 | -0.0016863 | -4.0976e-05 | 0.00026287 | 7.3901e-07
| 53 | 19 | 2809 | 144400 | 0.001516 | 2.949e-05 | 0.00021144 | -5.3186e-07
| 53 | 21 | 2809 | 176400 | -0.0013764 | -2.1917e-05 | 0.00017368 | 3.9528e-07
| 53 | 23 | 2809 | 211600 | 0.00126 | 1.6726e-05 | 0.00014517 | -3.0166e-07
| 53 | 25 | 2809 | 250000 | -0.0011615 | -1.3051e-05 | 0.00012312 | 2.3537e-07
| 53 | 27 | 2809 | 291600 | 0.0010772 | 1.0377e-05 | 0.00010572 | -1.8714e-07
| 53 | 29 | 2809 | 336400 | -0.0010042 | -8.385e-06 | 9.176e-05 | 1.5122e-07
| 53 | 31 | 2809 | 384400 | 0.00094036 | 6.8716e-06 | 8.0385e-05 | -1.2393e-07
| 53 | 33 | 2809 | 435600 | -0.00088412 | -5.7013e-06 | 7.0997e-05 | 1.0282e-07
| 53 | 35 | 2809 | 490000 | 0.00083419 | 4.7821e-06 | 6.316e-05 | -8.6246e-08
| 53 | 37 | 2809 | 547600 | -0.00078957 | -4.0502e-06 | 5.655e-05 | 7.3046e-08
| 53 | 39 | 2809 | 608400 | 0.00074946 | 3.4603e-06 | 5.0925e-05 | -6.2407e-08
| 53 | 41 | 2809 | 672400 | -0.00071322 | -2.9795e-06 | 4.6098e-05 | 5.3736e-08
| 53 | 43 | 2809 | 739600 | 0.0006803 | 2.5838e-06 | 4.1925e-05 | -4.6599e-08
| 53 | 45 | 2809 | 810000 | -0.00065028 | -2.2551e-06 | 3.8294e-05 | 4.0671e-08
| 53 | 47 | 2809 | 883600 | 0.00062279 | 1.9799e-06 | 3.5115e-05 | -3.5707e-08
| 53 | 49 | 2809 | 960400 | -0.00059752 | -1.7476e-06 | 3.2315e-05 | 3.1519e-08
| 53 | 51 | 2809 | 1040400 | 0.00057421 | 1.5503e-06 | 2.9837e-05 | -2.796e-08
| 53 | 53 | 2809 | 1123600 | -0.00055266 | -1.3816e-06 | 2.7633e-05 | 2.4918e-08
| 53 | 55 | 2809 | 1210000 | 0.00053265 | 1.2366e-06 | 2.5664e-05 | -2.2301e-08
| 53 | 57 | 2809 | 1299600 | -0.00051405 | -1.1111e-06 | 2.3899e-05 | 2.0038e-08
| 53 | 59 | 2809 | 1392400 | 0.00049669 | 1.002e-06 | 2.2309e-05 | -1.8072e-08
| 53 | 61 | 2809 | 1488400 | -0.00048047 | -9.0677e-07 | 2.0873e-05 | 1.6354e-08
| 53 | 63 | 2809 | 1587600 | 0.00046527 | 8.2322e-07 | 1.9571e-05 | -1.4847e-08
| 53 | 65 | 2809 | 1690000 | -0.000451 | -7.4963e-07 | 1.8387e-05 | 1.352e-08
| 53 | 67 | 2809 | 1795600 | 0.00043758 | 6.8455e-07 | 1.7307e-05 | -1.2346e-08
| 53 | 69 | 2809 | 1904400 | -0.00042494 | -6.2679e-07 | 1.632e-05 | 1.1304e-08
| 53 | 71 | 2809 | 2016400 | 0.000413 | 5.7534e-07 | 1.5415e-05 | -1.0376e-08
| 53 | 73 | 2809 | 2131600 | -0.00040172 | -5.2938e-07 | 1.4583e-05 | 9.5474e-09
| 53 | 75 | 2809 | 2250000 | 0.00039103 | 4.8818e-07 | 1.3816e-05 | -8.8044e-09
| 53 | 77 | 2809 | 2371600 | -0.0003809 | -4.5115e-07 | 1.3109e-05 | 8.1365e-09
| 53 | 79 | 2809 | 2496400 | 0.00037128 | 4.1777e-07 | 1.2454e-05 | -7.5345e-09
| 53 | 81 | 2809 | 2624400 | -0.00036213 | -3.876e-07 | 1.1848e-05 | 6.9905e-09
| 53 | 83 | 2809 | 2755600 | 0.00035342 | 3.6027e-07 | 1.1284e-05 | -6.4975e-09
| 53 | 85 | 2809 | 2890000 | -0.00034512 | -3.3545e-07 | 1.076e-05 | 6.0499e-09
| 53 | 87 | 2809 | 3027600 | 0.0003372 | 3.1286e-07 | 1.0271e-05 | -5.6424e-09
| 53 | 89 | 2809 | 3168400 | -0.00032964 | -2.9225e-07 | 9.8151e-06 | 5.2707e-09
| 53 | 91 | 2809 | 3312400 | 0.00032241 | 2.7341e-07 | 9.3888e-06 | -4.931e-09
| 53 | 93 | 2809 | 3459600 | -0.00031549 | -2.5616e-07 | 8.9897e-06 | 4.6198e-09
| 53 | 95 | 2809 | 3610000 | 0.00030885 | 2.4032e-07 | 8.6154e-06 | -4.3343e-09
| 53 | 97 | 2809 | 3763600 | -0.0003025 | -2.2577e-07 | 8.2641e-06 | 4.0718e-09
| 53 | 99 | 2809 | 3920400 | 0.00029639 | 2.1237e-07 | 7.9338e-06 | -3.8301e-09
| 55 | 1 | 3025 | 400 | 0.0033047 | 0.024992 | 0.0090878 | -0.00041854
| 55 | 3 | 3025 | 3600 | -0.0051254 | -0.0043067 | 0.0046982 | 7.2126e-05
| 55 | 5 | 3025 | 10000 | 0.0043449 | 0.0013143 | 0.0023897 | -2.2012e-05
| 55 | 7 | 3025 | 19600 | -0.0035019 | -0.00054046 | 0.0013757 | 9.0513e-06
| 55 | 9 | 3025 | 32400 | 0.0028756 | 0.00026847 | 0.00087864 | -4.4962e-06
| 55 | 11 | 3025 | 48400 | -0.0024211 | -0.00015132 | 0.00060527 | 2.5341e-06
| 55 | 13 | 3025 | 67600 | 0.0020834 | 9.3229e-05 | 0.00044072 | -1.5613e-06
| 55 | 15 | 3025 | 90000 | -0.0018251 | -6.1343e-05 | 0.0003346 | 1.0273e-06
| 55 | 17 | 3025 | 115600 | 0.001622 | 4.2445e-05 | 0.00026239 | -7.1084e-07
| 55 | 19 | 3025 | 144400 | -0.0014587 | -3.0558e-05 | 0.00021113 | 5.1177e-07
| 55 | 21 | 3025 | 176400 | 0.0013247 | 2.2717e-05 | 0.00017348 | -3.8045e-07
| 55 | 23 | 3025 | 211600 | -0.0012129 | -1.734e-05 | 0.00014502 | 2.904e-07
| 55 | 25 | 3025 | 250000 | 0.0011183 | 1.3532e-05 | 0.00012301 | -2.2662e-07
| 55 | 27 | 3025 | 291600 | -0.0010372 | -1.076e-05 | 0.00010565 | 1.802e-07
| 55 | 29 | 3025 | 336400 | 0.00096704 | 8.6959e-06 | 9.1702e-05 | -1.4563e-07
| 55 | 31 | 3025 | 384400 | -0.00090566 | -7.127e-06 | 8.034e-05 | 1.1936e-07
| 55 | 33 | 3025 | 435600 | 0.00085155 | 5.9135e-06 | 7.0962e-05 | -9.9036e-08
| 55 | 35 | 3025 | 490000 | -0.0008035 | -4.9604e-06 | 6.3132e-05 | 8.3073e-08
| 55 | 37 | 3025 | 547600 | 0.00076056 | 4.2014e-06 | 5.6528e-05 | -7.0363e-08
| 55 | 39 | 3025 | 608400 | -0.00072196 | -3.5896e-06 | 5.0907e-05 | 6.0116e-08
| 55 | 41 | 3025 | 672400 | 0.00068706 | 3.091e-06 | 4.6083e-05 | -5.1765e-08
| 55 | 43 | 3025 | 739600 | -0.00065537 | -2.6805e-06 | 4.1913e-05 | 4.4891e-08
| 55 | 45 | 3025 | 810000 | 0.00062647 | 2.3396e-06 | 3.8284e-05 | -3.9182e-08
| 55 | 47 | 3025 | 883600 | -0.00059999 | -2.0541e-06 | 3.5106e-05 | 3.44e-08
| 55 | 49 | 3025 | 960400 | 0.00057566 | 1.8132e-06 | 3.2308e-05 | -3.0366e-08
| 55 | 51 | 3025 | 1040400 | -0.00055322 | -1.6085e-06 | 2.983e-05 | 2.6938e-08
| 55 | 53 | 3025 | 1123600 | 0.00053246 | 1.4335e-06 | 2.7628e-05 | -2.4007e-08
| 55 | 55 | 3025 | 1210000 | -0.00051319 | -1.283e-06 | 2.566e-05 | 2.1487e-08
| 55 | 57 | 3025 | 1299600 | 0.00049527 | 1.1528e-06 | 2.3895e-05 | -1.9307e-08
| 55 | 59 | 3025 | 1392400 | -0.00047856 | -1.0397e-06 | 2.2306e-05 | 1.7412e-08
| 55 | 61 | 3025 | 1488400 | 0.00046293 | 9.4086e-07 | 2.087e-05 | -1.5757e-08
| 55 | 63 | 3025 | 1587600 | -0.00044829 | -8.5417e-07 | 1.9568e-05 | 1.4305e-08
| 55 | 65 | 3025 | 1690000 | 0.00043455 | 7.7782e-07 | 1.8385e-05 | -1.3026e-08
| 55 | 67 | 3025 | 1795600 | -0.00042162 | -7.1029e-07 | 1.7305e-05 | 1.1896e-08
| 55 | 69 | 3025 | 1904400 | 0.00040944 | 6.5037e-07 | 1.6318e-05 | -1.0892e-08
| 55 | 71 | 3025 | 2016400 | -0.00039794 | -5.9699e-07 | 1.5413e-05 | 9.998e-09
| 55 | 73 | 3025 | 2131600 | 0.00038707 | 5.493e-07 | 1.4581e-05 | -9.1993e-09
| 55 | 75 | 3025 | 2250000 | -0.00037678 | -5.0656e-07 | 1.3815e-05 | 8.4834e-09
| 55 | 77 | 3025 | 2371600 | 0.00036702 | 4.6813e-07 | 1.3108e-05 | -7.8399e-09
| 55 | 79 | 3025 | 2496400 | -0.00035775 | -4.335e-07 | 1.2453e-05 | 7.2599e-09
| 55 | 81 | 3025 | 2624400 | 0.00034893 | 4.022e-07 | 1.1847e-05 | -6.7357e-09
| 55 | 83 | 3025 | 2755600 | -0.00034054 | -3.7384e-07 | 1.1283e-05 | 6.2608e-09
| 55 | 85 | 3025 | 2890000 | 0.00033255 | 3.4808e-07 | 1.0759e-05 | -5.8295e-09
| 55 | 87 | 3025 | 3027600 | -0.00032492 | -3.2464e-07 | 1.027e-05 | 5.4369e-09
| 55 | 89 | 3025 | 3168400 | 0.00031763 | 3.0326e-07 | 9.8145e-06 | -5.0787e-09
| 55 | 91 | 3025 | 3312400 | -0.00031066 | -2.8371e-07 | 9.3882e-06 | 4.7514e-09
| 55 | 93 | 3025 | 3459600 | 0.00030399 | 2.6581e-07 | 8.9891e-06 | -4.4515e-09
| 55 | 95 | 3025 | 3610000 | -0.00029761 | -2.4938e-07 | 8.6149e-06 | 4.1764e-09
| 55 | 97 | 3025 | 3763600 | 0.00029148 | 2.3428e-07 | 8.2636e-06 | -3.9235e-09
| 55 | 99 | 3025 | 3920400 | -0.0002856 | -2.2037e-07 | 7.9333e-06 | 3.6906e-09
| 57 | 1 | 3249 | 400 | -0.002993 | -0.02431 | 0.00853 | 0.00037906
| 57 | 3 | 3249 | 3600 | 0.0047838 | 0.0043174 | 0.0045446 | -6.7319e-05
| 57 | 5 | 3249 | 10000 | -0.0041216 | -0.0013391 | 0.0023493 | 2.088e-05
| 57 | 7 | 3249 | 19600 | 0.0033459 | 0.00055463 | 0.0013622 | -8.6481e-06
| 57 | 9 | 3249 | 32400 | -0.0027572 | -0.00027649 | 0.00087312 | 4.3112e-06
| 57 | 11 | 3249 | 48400 | 0.002326 | 0.00015614 | 0.00060264 | -2.4346e-06
| 57 | 13 | 3249 | 67600 | -0.0020039 | -9.6314e-05 | 0.00043933 | 1.5018e-06
| 57 | 15 | 3249 | 90000 | 0.0017568 | 6.3421e-05 | 0.00033379 | -9.889e-07
| 57 | 17 | 3249 | 115600 | -0.0015622 | -4.3906e-05 | 0.00026189 | 6.8461e-07
| 57 | 19 | 3249 | 144400 | 0.0014054 | 3.1621e-05 | 0.00021081 | -4.9306e-07
| 57 | 21 | 3249 | 176400 | -0.0012766 | -2.3514e-05 | 0.00017326 | 3.6664e-07
| 57 | 23 | 3249 | 211600 | 0.0011692 | 1.7952e-05 | 0.00014487 | -2.7991e-07
| 57 | 25 | 3249 | 250000 | -0.0010781 | -1.4011e-05 | 0.00012291 | 2.1847e-07
| 57 | 27 | 3249 | 291600 | 0.0010001 | 1.1143e-05 | 0.00010557 | -1.7375e-07
| 57 | 29 | 3249 | 336400 | -0.00093249 | -9.0061e-06 | 9.1641e-05 | 1.4043e-07
| 57 | 31 | 3249 | 384400 | 0.00087337 | 7.3819e-06 | 8.0294e-05 | -1.151e-07
| 57 | 33 | 3249 | 435600 | -0.00082125 | -6.1254e-06 | 7.0926e-05 | 9.5512e-08
| 57 | 35 | 3249 | 490000 | 0.00077496 | 5.1384e-06 | 6.3104e-05 | -8.0122e-08
| 57 | 37 | 3249 | 547600 | -0.00073358 | -4.3524e-06 | 5.6505e-05 | 6.7866e-08
| 57 | 39 | 3249 | 608400 | 0.00069637 | 3.7188e-06 | 5.0888e-05 | -5.7986e-08
| 57 | 41 | 3249 | 672400 | -0.00066273 | -3.2023e-06 | 4.6068e-05 | 4.9932e-08
| 57 | 43 | 3249 | 739600 | 0.00063219 | 2.7771e-06 | 4.1901e-05 | -4.3303e-08
| 57 | 45 | 3249 | 810000 | -0.00060432 | -2.424e-06 | 3.8273e-05 | 3.7796e-08
| 57 | 47 | 3249 | 883600 | 0.0005788 | 2.1282e-06 | 3.5097e-05 | -3.3185e-08
| 57 | 49 | 3249 | 960400 | -0.00055533 | -1.8787e-06 | 3.23e-05 | 2.9294e-08
| 57 | 51 | 3249 | 1040400 | 0.00053369 | 1.6666e-06 | 2.9824e-05 | -2.5987e-08
| 57 | 53 | 3249 | 1123600 | -0.00051367 | -1.4853e-06 | 2.7622e-05 | 2.316e-08
| 57 | 55 | 3249 | 1210000 | 0.0004951 | 1.3294e-06 | 2.5655e-05 | -2.0729e-08
| 57 | 57 | 3249 | 1299600 | -0.00047781 | -1.1945e-06 | 2.3891e-05 | 1.8626e-08
| 57 | 59 | 3249 | 1392400 | 0.00046169 | 1.0773e-06 | 2.2302e-05 | -1.6798e-08
| 57 | 61 | 3249 | 1488400 | -0.00044662 | -9.7492e-07 | 2.0867e-05 | 1.5202e-08
| 57 | 63 | 3249 | 1587600 | 0.0004325 | 8.8511e-07 | 1.9566e-05 | -1.3801e-08
| 57 | 65 | 3249 | 1690000 | -0.00041925 | -8.0599e-07 | 1.8382e-05 | 1.2568e-08
| 57 | 67 | 3249 | 1795600 | 0.00040678 | 7.3603e-07 | 1.7303e-05 | -1.1477e-08
| 57 | 69 | 3249 | 1904400 | -0.00039503 | -6.7394e-07 | 1.6316e-05 | 1.0508e-08
| 57 | 71 | 3249 | 2016400 | 0.00038394 | 6.1863e-07 | 1.5412e-05 | -9.6461e-09
| 57 | 73 | 3249 | 2131600 | -0.00037345 | -5.6921e-07 | 1.458e-05 | 8.8756e-09
| 57 | 75 | 3249 | 2250000 | 0.00036352 | 5.2492e-07 | 1.3814e-05 | -8.185e-09
| 57 | 77 | 3249 | 2371600 | -0.0003541 | -4.8511e-07 | 1.3106e-05 | 7.5642e-09
| 57 | 79 | 3249 | 2496400 | 0.00034516 | 4.4922e-07 | 1.2452e-05 | -7.0046e-09
| 57 | 81 | 3249 | 2624400 | -0.00033666 | -4.1679e-07 | 1.1846e-05 | 6.4988e-09
| 57 | 83 | 3249 | 2755600 | 0.00032857 | 3.874e-07 | 1.1282e-05 | -6.0406e-09
| 57 | 85 | 3249 | 2890000 | -0.00032086 | -3.6071e-07 | 1.0758e-05 | 5.6245e-09
| 57 | 87 | 3249 | 3027600 | 0.0003135 | 3.3642e-07 | 1.027e-05 | -5.2457e-09
| 57 | 89 | 3249 | 3168400 | -0.00030647 | -3.1426e-07 | 9.8138e-06 | 4.9002e-09
| 57 | 91 | 3249 | 3312400 | 0.00029974 | 2.9401e-07 | 9.3876e-06 | -4.5843e-09
| 57 | 93 | 3249 | 3459600 | -0.00029331 | -2.7545e-07 | 8.9885e-06 | 4.2951e-09
| 57 | 95 | 3249 | 3610000 | 0.00028715 | 2.5843e-07 | 8.6144e-06 | -4.0296e-09
| 57 | 97 | 3249 | 3763600 | -0.00028124 | -2.4278e-07 | 8.2631e-06 | 3.7856e-09
| 57 | 99 | 3249 | 3920400 | 0.00027556 | 2.2837e-07 | 7.9329e-06 | -3.5609e-09
| 59 | 1 | 3481 | 400 | 0.0027187 | 0.023659 | 0.0080201 | -0.00034432
| 59 | 3 | 3481 | 3600 | -0.0044702 | -0.0043224 | 0.0043957 | 6.2906e-05
| 59 | 5 | 3481 | 10000 | 0.0039133 | 0.0013622 | 0.0023089 | -1.9825e-05
| 59 | 7 | 3481 | 19600 | -0.0031999 | -0.00056832 | 0.0013485 | 8.271e-06
| 59 | 9 | 3481 | 32400 | 0.0026465 | 0.00028434 | 0.00086747 | -4.1381e-06
| 59 | 11 | 3481 | 48400 | -0.0022371 | -0.00016089 | 0.00059995 | 2.3416e-06
| 59 | 13 | 3481 | 67600 | 0.0019297 | 9.9368e-05 | 0.00043789 | -1.4461e-06
| 59 | 15 | 3481 | 90000 | -0.001693 | -6.5483e-05 | 0.00033296 | 9.53e-07
| 59 | 17 | 3481 | 115600 | 0.0015063 | 4.5358e-05 | 0.00026138 | -6.6011e-07
| 59 | 19 | 3481 | 144400 | -0.0013556 | -3.268e-05 | 0.00021048 | 4.756e-07
| 59 | 21 | 3481 | 176400 | 0.0012318 | 2.4307e-05 | 0.00017304 | -3.5376e-07
| 59 | 23 | 3481 | 211600 | -0.0011283 | -1.8562e-05 | 0.00014472 | 2.7013e-07
| 59 | 25 | 3481 | 250000 | 0.0010406 | 1.449e-05 | 0.00012279 | -2.1087e-07
| 59 | 27 | 3481 | 291600 | -0.00096543 | -1.1525e-05 | 0.00010548 | 1.6773e-07
| 59 | 29 | 3481 | 336400 | 0.00090027 | 9.3158e-06 | 9.1579e-05 | -1.3558e-07
| 59 | 31 | 3481 | 384400 | -0.00084326 | -7.6363e-06 | 8.0246e-05 | 1.1113e-07
| 59 | 33 | 3481 | 435600 | 0.00079299 | 6.337e-06 | 7.0889e-05 | -9.2226e-08
| 59 | 35 | 3481 | 490000 | -0.00074834 | -5.3162e-06 | 6.3074e-05 | 7.737e-08
| 59 | 37 | 3481 | 547600 | 0.00070841 | 4.5033e-06 | 5.6481e-05 | -6.5538e-08
| 59 | 39 | 3481 | 608400 | -0.00067251 | -3.8478e-06 | 5.0869e-05 | 5.5999e-08
| 59 | 41 | 3481 | 672400 | 0.00064005 | 3.3135e-06 | 4.6052e-05 | -4.8223e-08
| 59 | 43 | 3481 | 739600 | -0.00061056 | -2.8737e-06 | 4.1888e-05 | 4.1822e-08
| 59 | 45 | 3481 | 810000 | 0.00058367 | 2.5083e-06 | 3.8263e-05 | -3.6505e-08
| 59 | 47 | 3481 | 883600 | -0.00055903 | -2.2023e-06 | 3.5088e-05 | 3.2052e-08
| 59 | 49 | 3481 | 960400 | 0.00053638 | 1.9441e-06 | 3.2292e-05 | -2.8294e-08
| 59 | 51 | 3481 | 1040400 | -0.00051549 | -1.7247e-06 | 2.9817e-05 | 2.5101e-08
| 59 | 53 | 3481 | 1123600 | 0.00049616 | 1.5371e-06 | 2.7616e-05 | -2.2371e-08
| 59 | 55 | 3481 | 1210000 | -0.00047822 | -1.3758e-06 | 2.565e-05 | 2.0022e-08
| 59 | 57 | 3481 | 1299600 | 0.00046153 | 1.2362e-06 | 2.3886e-05 | -1.7991e-08
| 59 | 59 | 3481 | 1392400 | -0.00044597 | -1.1149e-06 | 2.2298e-05 | 1.6226e-08
| 59 | 61 | 3481 | 1488400 | 0.00043141 | 1.009e-06 | 2.0864e-05 | -1.4684e-08
| 59 | 63 | 3481 | 1587600 | -0.00041778 | -9.1603e-07 | 1.9563e-05 | 1.3331e-08
| 59 | 65 | 3481 | 1690000 | 0.00040498 | 8.3416e-07 | 1.838e-05 | -1.214e-08
| 59 | 67 | 3481 | 1795600 | -0.00039294 | -7.6176e-07 | 1.7301e-05 | 1.1086e-08
| 59 | 69 | 3481 | 1904400 | 0.00038159 | 6.975e-07 | 1.6314e-05 | -1.0151e-08
| 59 | 71 | 3481 | 2016400 | -0.00037088 | -6.4026e-07 | 1.541e-05 | 9.3181e-09
| 59 | 73 | 3481 | 2131600 | 0.00036075 | 5.8912e-07 | 1.4578e-05 | -8.5738e-09
| 59 | 75 | 3481 | 2250000 | -0.00035116 | -5.4329e-07 | 1.3812e-05 | 7.9067e-09
| 59 | 77 | 3481 | 2371600 | 0.00034207 | 5.0208e-07 | 1.3105e-05 | -7.307e-09
| 59 | 79 | 3481 | 2496400 | -0.00033343 | -4.6494e-07 | 1.2451e-05 | 6.7665e-09
| 59 | 81 | 3481 | 2624400 | 0.00032522 | 4.3137e-07 | 1.1844e-05 | -6.278e-09
| 59 | 83 | 3481 | 2755600 | -0.0003174 | -4.0096e-07 | 1.1281e-05 | 5.8354e-09
| 59 | 85 | 3481 | 2890000 | 0.00030995 | 3.7334e-07 | 1.0757e-05 | -5.4334e-09
| 59 | 87 | 3481 | 3027600 | -0.00030285 | -3.482e-07 | 1.0269e-05 | 5.0675e-09
| 59 | 89 | 3481 | 3168400 | 0.00029606 | 3.2526e-07 | 9.8131e-06 | -4.7337e-09
| 59 | 91 | 3481 | 3312400 | -0.00028956 | -3.043e-07 | 9.3869e-06 | 4.4286e-09
| 59 | 93 | 3481 | 3459600 | 0.00028335 | 2.851e-07 | 8.9879e-06 | -4.1492e-09
| 59 | 95 | 3481 | 3610000 | -0.00027739 | -2.6748e-07 | 8.6138e-06 | 3.8928e-09
| 59 | 97 | 3481 | 3763600 | 0.00027169 | 2.5129e-07 | 8.2626e-06 | -3.6571e-09
| 59 | 99 | 3481 | 3920400 | -0.00026621 | -2.3637e-07 | 7.9324e-06 | 3.44e-09
| 61 | 1 | 3721 | 400 | -0.0024764 | -0.023037 | 0.007553 | 0.00031364
| 61 | 3 | 3721 | 3600 | 0.0041819 | 0.0043224 | 0.0042516 | -5.8849e-05
| 61 | 5 | 3721 | 10000 | -0.0037188 | -0.0013838 | 0.0022685 | 1.884e-05
| 61 | 7 | 3721 | 19600 | 0.0030632 | 0.00058154 | 0.0013347 | -7.9175e-06
| 61 | 9 | 3721 | 32400 | -0.0025428 | -0.00029202 | 0.00086171 | 3.9758e-06
| 61 | 11 | 3721 | 48400 | 0.0021538 | 0.00016558 | 0.00059718 | -2.2544e-06
| 61 | 13 | 3721 | 67600 | -0.0018601 | -0.00010239 | 0.00043642 | 1.394e-06
| 61 | 15 | 3721 | 90000 | 0.0016333 | 6.7529e-05 | 0.00033211 | -9.194e-07
| 61 | 17 | 3721 | 115600 | -0.001454 | -4.6801e-05 | 0.00026086 | 6.3719e-07
| 61 | 19 | 3721 | 144400 | 0.0013091 | 3.3733e-05 | 0.00021014 | -4.5926e-07
| 61 | 21 | 3721 | 176400 | -0.0011898 | -2.5098e-05 | 0.00017281 | 3.417e-07
| 61 | 23 | 3721 | 211600 | 0.0010901 | 1.9169e-05 | 0.00014456 | -2.6099e-07
| 61 | 25 | 3721 | 250000 | -0.0010056 | -1.4967e-05 | 0.00012268 | 2.0377e-07
| 61 | 27 | 3721 | 291600 | 0.00093302 | 1.1906e-05 | 0.0001054 | -1.621e-07
| 61 | 29 | 3721 | 336400 | -0.00087013 | -9.6248e-06 | 9.1514e-05 | 1.3104e-07
| 61 | 31 | 3721 | 384400 | 0.00081511 | 7.8903e-06 | 8.0196e-05 | -1.0742e-07
| 61 | 33 | 3721 | 435600 | -0.00076657 | -6.5483e-06 | 7.085e-05 | 8.9153e-08
| 61 | 35 | 3721 | 490000 | 0.00072345 | 5.4938e-06 | 6.3043e-05 | -7.4797e-08
| 61 | 37 | 3721 | 547600 | -0.00068489 | -4.6539e-06 | 5.6457e-05 | 6.3362e-08
| 61 | 39 | 3721 | 608400 | 0.0006502 | 3.9767e-06 | 5.0849e-05 | -5.4141e-08
| 61 | 41 | 3721 | 672400 | -0.00061884 | -3.4246e-06 | 4.6036e-05 | 4.6626e-08
| 61 | 43 | 3721 | 739600 | 0.00059036 | 2.9701e-06 | 4.1874e-05 | -4.0438e-08
| 61 | 45 | 3721 | 810000 | -0.00056436 | -2.5926e-06 | 3.8251e-05 | 3.5297e-08
| 61 | 47 | 3721 | 883600 | 0.00054055 | 2.2764e-06 | 3.5078e-05 | -3.0992e-08
| 61 | 49 | 3721 | 960400 | -0.00051866 | -2.0095e-06 | 3.2284e-05 | 2.7359e-08
| 61 | 51 | 3721 | 1040400 | 0.00049847 | 1.7828e-06 | 2.9811e-05 | -2.4272e-08
| 61 | 53 | 3721 | 1123600 | -0.00047979 | -1.5889e-06 | 2.761e-05 | 2.1633e-08
| 61 | 55 | 3721 | 1210000 | 0.00046245 | 1.4221e-06 | 2.5645e-05 | -1.9362e-08
| 61 | 57 | 3721 | 1299600 | -0.00044632 | -1.2779e-06 | 2.3882e-05 | 1.7398e-08
| 61 | 59 | 3721 | 1392400 | 0.00043127 | 1.1525e-06 | 2.2295e-05 | -1.5691e-08
| 61 | 61 | 3721 | 1488400 | -0.0004172 | -1.043e-06 | 2.086e-05 | 1.42e-08
| 61 | 63 | 3721 | 1587600 | 0.00040402 | 9.4694e-07 | 1.956e-05 | -1.2892e-08
| 61 | 65 | 3721 | 1690000 | -0.00039165 | -8.6232e-07 | 1.8377e-05 | 1.174e-08
| 61 | 67 | 3721 | 1795600 | 0.00038 | 7.8748e-07 | 1.7299e-05 | -1.0721e-08
| 61 | 69 | 3721 | 1904400 | -0.00036903 | -7.2105e-07 | 1.6312e-05 | 9.817e-09
| 61 | 71 | 3721 | 2016400 | 0.00035868 | 6.6189e-07 | 1.5408e-05 | -9.0115e-09
| 61 | 73 | 3721 | 2131600 | -0.00034888 | -6.0903e-07 | 1.4577e-05 | 8.2917e-09
| 61 | 75 | 3721 | 2250000 | 0.00033961 | 5.6164e-07 | 1.3811e-05 | -7.6466e-09
| 61 | 77 | 3721 | 2371600 | -0.00033082 | -5.1905e-07 | 1.3104e-05 | 7.0667e-09
| 61 | 79 | 3721 | 2496400 | 0.00032247 | 4.8065e-07 | 1.245e-05 | -6.544e-09
| 61 | 81 | 3721 | 2624400 | -0.00031453 | -4.4595e-07 | 1.1843e-05 | 6.0716e-09
| 61 | 83 | 3721 | 2755600 | 0.00030697 | 4.1452e-07 | 1.128e-05 | -5.6435e-09
| 61 | 85 | 3721 | 2890000 | -0.00029977 | -3.8596e-07 | 1.0756e-05 | 5.2548e-09
| 61 | 87 | 3721 | 3027600 | 0.00029289 | 3.5997e-07 | 1.0268e-05 | -4.901e-09
| 61 | 89 | 3721 | 3168400 | -0.00028633 | -3.3626e-07 | 9.8123e-06 | 4.5782e-09
| 61 | 91 | 3721 | 3312400 | 0.00028005 | 3.1459e-07 | 9.3862e-06 | -4.2831e-09
| 61 | 93 | 3721 | 3459600 | -0.00027404 | -2.9474e-07 | 8.9873e-06 | 4.0129e-09
| 61 | 95 | 3721 | 3610000 | 0.00026828 | 2.7653e-07 | 8.6132e-06 | -3.7649e-09
| 61 | 97 | 3721 | 3763600 | -0.00026276 | -2.5979e-07 | 8.2621e-06 | 3.5369e-09
| 61 | 99 | 3721 | 3920400 | 0.00025746 | 2.4437e-07 | 7.9319e-06 | -3.327e-09
| 63 | 1 | 3969 | 400 | 0.0022617 | 0.022441 | 0.0071243 | -0.00028644
| 63 | 3 | 3969 | 3600 | -0.0039165 | -0.0043179 | 0.0041123 | 5.5114e-05
| 63 | 5 | 3969 | 10000 | 0.0035368 | 0.0014038 | 0.0022282 | -1.7918e-05
| 63 | 7 | 3969 | 19600 | -0.0029347 | -0.00059428 | 0.0013206 | 7.5855e-06
| 63 | 9 | 3969 | 32400 | 0.0024452 | 0.00029954 | 0.00085584 | -3.8234e-06
| 63 | 11 | 3969 | 48400 | -0.0020755 | -0.0001702 | 0.00059436 | 2.1725e-06
| 63 | 13 | 3969 | 67600 | 0.0017949 | 0.00010538 | 0.00043491 | -1.3451e-06
| 63 | 15 | 3969 | 90000 | -0.0015773 | -6.9559e-05 | 0.00033124 | 8.8786e-07
| 63 | 17 | 3969 | 115600 | 0.0014049 | 4.8235e-05 | 0.00026032 | -6.1568e-07
| 63 | 19 | 3969 | 144400 | -0.0012654 | -3.478e-05 | 0.00020979 | 4.4394e-07
| 63 | 21 | 3969 | 176400 | 0.0011505 | 2.5885e-05 | 0.00017257 | -3.304e-07
| 63 | 23 | 3969 | 211600 | -0.0010543 | -1.9775e-05 | 0.00014439 | 2.5241e-07
| 63 | 25 | 3969 | 250000 | 0.00097268 | 1.5442e-05 | 0.00012256 | -1.9711e-07
| 63 | 27 | 3969 | 291600 | -0.00090264 | -1.2286e-05 | 0.00010531 | 1.5682e-07
| 63 | 29 | 3969 | 336400 | 0.0008419 | 9.9331e-06 | 9.1447e-05 | -1.2679e-07
| 63 | 31 | 3969 | 384400 | -0.00078873 | -8.1438e-06 | 8.0145e-05 | 1.0395e-07
| 63 | 33 | 3969 | 435600 | 0.00074182 | 6.7591e-06 | 7.081e-05 | -8.6274e-08
| 63 | 35 | 3969 | 490000 | -0.00070013 | -5.6711e-06 | 6.3012e-05 | 7.2386e-08
| 63 | 37 | 3969 | 547600 | 0.00066285 | 4.8043e-06 | 5.6432e-05 | -6.1322e-08
| 63 | 39 | 3969 | 608400 | -0.00062931 | -4.1054e-06 | 5.0829e-05 | 5.2401e-08
| 63 | 41 | 3969 | 672400 | 0.00059898 | 3.5356e-06 | 4.6019e-05 | -4.5129e-08
| 63 | 43 | 3969 | 739600 | -0.00057142 | -3.0665e-06 | 4.186e-05 | 3.9141e-08
| 63 | 45 | 3969 | 810000 | 0.00054628 | 2.6768e-06 | 3.824e-05 | -3.4167e-08
| 63 | 47 | 3969 | 883600 | -0.00052325 | -2.3503e-06 | 3.5069e-05 | 3e-08
| 63 | 49 | 3969 | 960400 | 0.00050207 | 2.0749e-06 | 3.2276e-05 | -2.6484e-08
| 63 | 51 | 3969 | 1040400 | -0.00048253 | -1.8408e-06 | 2.9804e-05 | 2.3496e-08
| 63 | 53 | 3969 | 1123600 | 0.00046446 | 1.6406e-06 | 2.7604e-05 | -2.0941e-08
| 63 | 55 | 3969 | 1210000 | -0.00044768 | -1.4685e-06 | 2.564e-05 | 1.8744e-08
| 63 | 57 | 3969 | 1299600 | 0.00043207 | 1.3195e-06 | 2.3877e-05 | -1.6843e-08
| 63 | 59 | 3969 | 1392400 | -0.00041751 | -1.1901e-06 | 2.2291e-05 | 1.519e-08
| 63 | 61 | 3969 | 1488400 | 0.00040389 | 1.077e-06 | 2.0857e-05 | -1.3747e-08
| 63 | 63 | 3969 | 1587600 | -0.00039113 | -9.7784e-07 | 1.9557e-05 | 1.2481e-08
| 63 | 65 | 3969 | 1690000 | 0.00037916 | 8.9046e-07 | 1.8375e-05 | -1.1366e-08
| 63 | 67 | 3969 | 1795600 | -0.00036789 | -8.1318e-07 | 1.7296e-05 | 1.038e-08
| 63 | 69 | 3969 | 1904400 | 0.00035727 | 7.446e-07 | 1.631e-05 | -9.5041e-09
| 63 | 71 | 3969 | 2016400 | -0.00034725 | -6.8351e-07 | 1.5406e-05 | 8.7243e-09
| 63 | 73 | 3969 | 2131600 | 0.00033777 | 6.2892e-07 | 1.4575e-05 | -8.0276e-09
| 63 | 75 | 3969 | 2250000 | -0.00032879 | -5.7999e-07 | 1.3809e-05 | 7.4031e-09
| 63 | 77 | 3969 | 2371600 | 0.00032028 | 5.3601e-07 | 1.3102e-05 | -6.8417e-09
| 63 | 79 | 3969 | 2496400 | -0.0003122 | -4.9636e-07 | 1.2449e-05 | 6.3356e-09
| 63 | 81 | 3969 | 2624400 | 0.00030452 | 4.6053e-07 | 1.1842e-05 | -5.8783e-09
| 63 | 83 | 3969 | 2755600 | -0.0002972 | -4.2807e-07 | 1.1279e-05 | 5.4639e-09
| 63 | 85 | 3969 | 2890000 | 0.00029023 | 3.9858e-07 | 1.0755e-05 | -5.0875e-09
| 63 | 87 | 3969 | 3027600 | -0.00028357 | -3.7175e-07 | 1.0267e-05 | 4.745e-09
| 63 | 89 | 3969 | 3168400 | 0.00027722 | 3.4726e-07 | 9.8116e-06 | -4.4325e-09
| 63 | 91 | 3969 | 3312400 | -0.00027114 | -3.2488e-07 | 9.3855e-06 | 4.1468e-09
| 63 | 93 | 3969 | 3459600 | 0.00026532 | 3.0439e-07 | 8.9866e-06 | -3.8852e-09
| 63 | 95 | 3969 | 3610000 | -0.00025975 | -2.8558e-07 | 8.6127e-06 | 3.6451e-09
| 63 | 97 | 3969 | 3763600 | 0.0002544 | 2.6829e-07 | 8.2615e-06 | -3.4244e-09
| 63 | 99 | 3969 | 3920400 | -0.00024927 | -2.5236e-07 | 7.9314e-06 | 3.2212e-09
| 65 | 1 | 4225 | 400 | -0.0020707 | -0.021872 | 0.0067299 | 0.00026226
| 65 | 3 | 4225 | 3600 | 0.0036718 | 0.0043092 | 0.0039777 | -5.1671e-05
| 65 | 5 | 4225 | 10000 | -0.0033663 | -0.0014223 | 0.0021881 | 1.7054e-05
| 65 | 7 | 4225 | 19600 | 0.0028139 | 0.00060656 | 0.0013064 | -7.2731e-06
| 65 | 9 | 4225 | 32400 | -0.0023534 | -0.00030689 | 0.00084985 | 3.6798e-06
| 65 | 11 | 4225 | 48400 | 0.0020019 | 0.00017475 | 0.00059147 | -2.0954e-06
| 65 | 13 | 4225 | 67600 | -0.0017334 | -0.00010834 | 0.00043336 | 1.2991e-06
| 65 | 15 | 4225 | 90000 | 0.0015246 | 7.1573e-05 | 0.00033034 | -8.582e-07
| 65 | 17 | 4225 | 115600 | -0.0013588 | -4.966e-05 | 0.00025976 | 5.9546e-07
| 65 | 19 | 4225 | 144400 | 0.0012243 | 3.5823e-05 | 0.00020943 | -4.2954e-07
| 65 | 21 | 4225 | 176400 | -0.0011135 | -2.6669e-05 | 0.00017232 | 3.1978e-07
| 65 | 23 | 4225 | 211600 | 0.0010206 | 2.0379e-05 | 0.00014422 | -2.4435e-07
| 65 | 25 | 4225 | 250000 | -0.0009418 | -1.5916e-05 | 0.00012243 | 1.9085e-07
| 65 | 27 | 4225 | 291600 | 0.00087411 | 1.2665e-05 | 0.00010522 | -1.5186e-07
| 65 | 29 | 4225 | 336400 | -0.00081538 | -1.0241e-05 | 9.1379e-05 | 1.2279e-07
| 65 | 31 | 4225 | 384400 | 0.00076396 | 8.3968e-06 | 8.0092e-05 | -1.0068e-07
| 65 | 33 | 4225 | 435600 | -0.00071858 | -6.9697e-06 | 7.0769e-05 | 8.3571e-08
| 65 | 35 | 4225 | 490000 | 0.00067824 | 5.8481e-06 | 6.2979e-05 | -7.0122e-08
| 65 | 37 | 4225 | 547600 | -0.00064215 | -4.9545e-06 | 5.6405e-05 | 5.9408e-08
| 65 | 39 | 4225 | 608400 | 0.00060969 | 4.2339e-06 | 5.0807e-05 | -5.0768e-08
| 65 | 41 | 4225 | 672400 | -0.00058033 | -3.6465e-06 | 4.6002e-05 | 4.3724e-08
| 65 | 43 | 4225 | 739600 | 0.00055365 | 3.1628e-06 | 4.1846e-05 | -3.7924e-08
| 65 | 45 | 4225 | 810000 | -0.00052931 | -2.7609e-06 | 3.8228e-05 | 3.3105e-08
| 65 | 47 | 4225 | 883600 | 0.000507 | 2.4243e-06 | 3.5059e-05 | -2.9069e-08
| 65 | 49 | 4225 | 960400 | -0.00048649 | -2.1402e-06 | 3.2267e-05 | 2.5662e-08
| 65 | 51 | 4225 | 1040400 | 0.00046757 | 1.8988e-06 | 2.9796e-05 | -2.2768e-08
| 65 | 53 | 4225 | 1123600 | -0.00045006 | -1.6923e-06 | 2.7598e-05 | 2.0292e-08
| 65 | 55 | 4225 | 1210000 | 0.00043381 | 1.5148e-06 | 2.5634e-05 | -1.8163e-08
| 65 | 57 | 4225 | 1299600 | -0.00041869 | -1.3612e-06 | 2.3873e-05 | 1.6321e-08
| 65 | 59 | 4225 | 1392400 | 0.00040459 | 1.2276e-06 | 2.2286e-05 | -1.472e-08
| 65 | 61 | 4225 | 1488400 | -0.0003914 | -1.111e-06 | 2.0853e-05 | 1.3322e-08
| 65 | 63 | 4225 | 1587600 | 0.00037904 | 1.0087e-06 | 1.9554e-05 | -1.2095e-08
| 65 | 65 | 4225 | 1690000 | -0.00036743 | -9.1859e-07 | 1.8372e-05 | 1.1014e-08
| 65 | 67 | 4225 | 1795600 | 0.00035652 | 8.3888e-07 | 1.7294e-05 | -1.0059e-08
| 65 | 69 | 4225 | 1904400 | -0.00034623 | -7.6813e-07 | 1.6308e-05 | 9.2104e-09
| 65 | 71 | 4225 | 2016400 | 0.00033652 | 7.0512e-07 | 1.5404e-05 | -8.4548e-09
| 65 | 73 | 4225 | 2131600 | -0.00032734 | -6.4881e-07 | 1.4573e-05 | 7.7796e-09
| 65 | 75 | 4225 | 2250000 | 0.00031864 | 5.9834e-07 | 1.3808e-05 | -7.1745e-09
| 65 | 77 | 4225 | 2371600 | -0.00031039 | -5.5297e-07 | 1.3101e-05 | 6.6305e-09
| 65 | 79 | 4225 | 2496400 | 0.00030256 | 5.1207e-07 | 1.2447e-05 | -6.1401e-09
| 65 | 81 | 4225 | 2624400 | -0.00029512 | -4.7511e-07 | 1.1841e-05 | 5.6968e-09
| 65 | 83 | 4225 | 2755600 | 0.00028803 | 4.4162e-07 | 1.1278e-05 | -5.2953e-09
| 65 | 85 | 4225 | 2890000 | -0.00028127 | -4.112e-07 | 1.0754e-05 | 4.9306e-09
| 65 | 87 | 4225 | 3027600 | 0.00027482 | 3.8351e-07 | 1.0266e-05 | -4.5986e-09
| 65 | 89 | 4225 | 3168400 | -0.00026866 | -3.5826e-07 | 9.8108e-06 | 4.2958e-09
| 65 | 91 | 4225 | 3312400 | 0.00026277 | 3.3517e-07 | 9.3848e-06 | -4.0189e-09
| 65 | 93 | 4225 | 3459600 | -0.00025714 | -3.1403e-07 | 8.986e-06 | 3.7654e-09
| 65 | 95 | 4225 | 3610000 | 0.00025174 | 2.9462e-07 | 8.612e-06 | -3.5327e-09
| 65 | 97 | 4225 | 3763600 | -0.00024656 | -2.7678e-07 | 8.261e-06 | 3.3188e-09
| 65 | 99 | 4225 | 3920400 | 0.00024159 | 2.6036e-07 | 7.9309e-06 | -3.1219e-09
| 67 | 1 | 4489 | 400 | 0.0019005 | 0.021328 | 0.0063665 | -0.00024069
| 67 | 3 | 4489 | 3600 | -0.0034459 | -0.0042968 | 0.0038479 | 4.8492e-05
| 67 | 5 | 4489 | 10000 | 0.0032063 | 0.0014393 | 0.0021482 | -1.6243e-05
| 67 | 7 | 4489 | 19600 | -0.0027 | -0.00061837 | 0.0012921 | 6.9786e-06
| 67 | 9 | 4489 | 32400 | 0.0022668 | 0.00031407 | 0.00084377 | -3.5444e-06
| 67 | 11 | 4489 | 48400 | -0.0019324 | -0.00017923 | 0.00058851 | 2.0227e-06
| 67 | 13 | 4489 | 67600 | 0.0016755 | 0.00011126 | 0.00043177 | -1.2557e-06
| 67 | 15 | 4489 | 90000 | -0.001475 | -7.3569e-05 | 0.00032941 | 8.3026e-07
| 67 | 17 | 4489 | 115600 | 0.0013153 | 5.1076e-05 | 0.00025919 | -5.7641e-07
| 67 | 19 | 4489 | 144400 | -0.0011857 | -3.686e-05 | 0.00020905 | 4.1598e-07
| 67 | 21 | 4489 | 176400 | 0.0010787 | 2.745e-05 | 0.00017207 | -3.0978e-07
| 67 | 23 | 4489 | 211600 | -0.00098894 | -2.098e-05 | 0.00014404 | 2.3677e-07
| 67 | 25 | 4489 | 250000 | 0.00091274 | 1.6389e-05 | 0.00012231 | -1.8496e-07
| 67 | 27 | 4489 | 291600 | -0.00084726 | -1.3043e-05 | 0.00010512 | 1.472e-07
| 67 | 29 | 4489 | 336400 | 0.00079043 | 1.0548e-05 | 9.1308e-05 | -1.1904e-07
| 67 | 31 | 4489 | 384400 | -0.00074065 | -8.6493e-06 | 8.0038e-05 | 9.7611e-08
| 67 | 33 | 4489 | 435600 | 0.00069671 | 7.1798e-06 | 7.0726e-05 | -8.1028e-08
| 67 | 35 | 4489 | 490000 | -0.00065764 | -6.0248e-06 | 6.2946e-05 | 6.7993e-08
| 67 | 37 | 4489 | 547600 | 0.00062269 | 5.1045e-06 | 5.6378e-05 | -5.7607e-08
| 67 | 39 | 4489 | 608400 | -0.00059123 | -4.3623e-06 | 5.0785e-05 | 4.9231e-08
| 67 | 41 | 4489 | 672400 | 0.00056279 | 3.7572e-06 | 4.5984e-05 | -4.2402e-08
| 67 | 43 | 4489 | 739600 | -0.00053693 | -3.2589e-06 | 4.1831e-05 | 3.6778e-08
| 67 | 45 | 4489 | 810000 | 0.00051334 | 2.8449e-06 | 3.8215e-05 | -3.2106e-08
| 67 | 47 | 4489 | 883600 | -0.00049172 | -2.4981e-06 | 3.5048e-05 | 2.8192e-08
| 67 | 49 | 4489 | 960400 | 0.00047184 | 2.2054e-06 | 3.2258e-05 | -2.4889e-08
| 67 | 51 | 4489 | 1040400 | -0.0004535 | -1.9567e-06 | 2.9789e-05 | 2.2082e-08
| 67 | 53 | 4489 | 1123600 | 0.00043653 | 1.744e-06 | 2.7592e-05 | -1.9682e-08
| 67 | 55 | 4489 | 1210000 | -0.00042077 | -1.561e-06 | 2.5629e-05 | 1.7617e-08
| 67 | 57 | 4489 | 1299600 | 0.00040611 | 1.4028e-06 | 2.3868e-05 | -1.5831e-08
| 67 | 59 | 4489 | 1392400 | -0.00039243 | -1.2652e-06 | 2.2282e-05 | 1.4278e-08
| 67 | 61 | 4489 | 1488400 | 0.00037965 | 1.145e-06 | 2.0849e-05 | -1.2922e-08
| 67 | 63 | 4489 | 1587600 | -0.00036766 | -1.0396e-06 | 1.955e-05 | 1.1732e-08
| 67 | 65 | 4489 | 1690000 | 0.00035641 | 9.467e-07 | 1.8369e-05 | -1.0684e-08
| 67 | 67 | 4489 | 1795600 | -0.00034583 | -8.6456e-07 | 1.7291e-05 | 9.757e-09
| 67 | 69 | 4489 | 1904400 | 0.00033585 | 7.9166e-07 | 1.6306e-05 | -8.9342e-09
| 67 | 71 | 4489 | 2016400 | -0.00032643 | -7.2672e-07 | 1.5402e-05 | 8.2014e-09
| 67 | 73 | 4489 | 2131600 | 0.00031753 | 6.6869e-07 | 1.4571e-05 | -7.5465e-09
| 67 | 75 | 4489 | 2250000 | -0.00030909 | -6.1668e-07 | 1.3806e-05 | 6.9595e-09
| 67 | 77 | 4489 | 2371600 | 0.0003011 | 5.6992e-07 | 1.31e-05 | -6.4318e-09
| 67 | 79 | 4489 | 2496400 | -0.0002935 | -5.2777e-07 | 1.2446e-05 | 5.9561e-09
| 67 | 81 | 4489 | 2624400 | 0.00028628 | 4.8968e-07 | 1.184e-05 | -5.5262e-09
| 67 | 83 | 4489 | 2755600 | -0.0002794 | -4.5516e-07 | 1.1277e-05 | 5.1367e-09
| 67 | 85 | 4489 | 2890000 | 0.00027285 | 4.2381e-07 | 1.0753e-05 | -4.783e-09
| 67 | 87 | 4489 | 3027600 | -0.0002666 | -3.9528e-07 | 1.0265e-05 | 4.4609e-09
| 67 | 89 | 4489 | 3168400 | 0.00026062 | 3.6925e-07 | 9.8099e-06 | -4.1672e-09
| 67 | 91 | 4489 | 3312400 | -0.00025491 | -3.4546e-07 | 9.3841e-06 | 3.8987e-09
| 67 | 93 | 4489 | 3459600 | 0.00024944 | 3.2366e-07 | 8.9853e-06 | -3.6527e-09
| 67 | 95 | 4489 | 3610000 | -0.0002442 | -3.0367e-07 | 8.6114e-06 | 3.427e-09
| 67 | 97 | 4489 | 3763600 | 0.00023918 | 2.8528e-07 | 8.2604e-06 | -3.2195e-09
| 67 | 99 | 4489 | 3920400 | -0.00023436 | -2.6835e-07 | 7.9304e-06 | 3.0285e-09
| 69 | 1 | 4761 | 400 | -0.0017481 | -0.020807 | 0.006031 | 0.0002214
| 69 | 3 | 4761 | 3600 | 0.0032372 | 0.0042812 | 0.0037227 | -4.5555e-05
| 69 | 5 | 4761 | 10000 | -0.003056 | -0.001455 | 0.0021087 | 1.5482e-05
| 69 | 7 | 4761 | 19600 | 0.0025924 | 0.00062972 | 0.0012777 | -6.7007e-06
| 69 | 9 | 4761 | 32400 | -0.002185 | -0.00032108 | 0.00083759 | 3.4165e-06
| 69 | 11 | 4761 | 48400 | 0.0018668 | 0.00018363 | 0.0005855 | -1.954e-06
| 69 | 13 | 4761 | 67600 | -0.0016208 | -0.00011415 | 0.00043015 | 1.2147e-06
| 69 | 15 | 4761 | 90000 | 0.0014281 | 7.5547e-05 | 0.00032847 | -8.0388e-07
| 69 | 17 | 4761 | 115600 | -0.0012743 | -5.2481e-05 | 0.0002586 | 5.5844e-07
| 69 | 19 | 4761 | 144400 | 0.0011492 | 3.7891e-05 | 0.00020867 | -4.0318e-07
| 69 | 21 | 4761 | 176400 | -0.0010458 | -2.8226e-05 | 0.00017181 | 3.0035e-07
| 69 | 23 | 4761 | 211600 | 0.00095907 | 2.1579e-05 | 0.00014386 | -2.2962e-07
| 69 | 25 | 4761 | 250000 | -0.00088534 | -1.686e-05 | 0.00012218 | 1.7941e-07
| 69 | 27 | 4761 | 291600 | 0.00082195 | 1.342e-05 | 0.00010503 | -1.428e-07
| 69 | 29 | 4761 | 336400 | -0.0007669 | -1.0854e-05 | 9.1235e-05 | 1.1549e-07
| 69 | 31 | 4761 | 384400 | 0.00071868 | 8.9012e-06 | 7.9982e-05 | -9.4716e-08
| 69 | 33 | 4761 | 435600 | -0.00067609 | -7.3895e-06 | 7.0683e-05 | 7.863e-08
| 69 | 35 | 4761 | 490000 | 0.00063823 | 6.2012e-06 | 6.2911e-05 | -6.5986e-08
| 69 | 37 | 4761 | 547600 | -0.00060434 | -5.2543e-06 | 5.6351e-05 | 5.591e-08
| 69 | 39 | 4761 | 608400 | 0.00057384 | 4.4906e-06 | 5.0763e-05 | -4.7783e-08
| 69 | 41 | 4761 | 672400 | -0.00054625 | -3.8678e-06 | 4.5965e-05 | 4.1156e-08
| 69 | 43 | 4761 | 739600 | 0.00052118 | 3.355e-06 | 4.1816e-05 | -3.5699e-08
| 69 | 45 | 4761 | 810000 | -0.00049829 | -2.9289e-06 | 3.8202e-05 | 3.1165e-08
| 69 | 47 | 4761 | 883600 | 0.00047732 | 2.5719e-06 | 3.5037e-05 | -2.7367e-08
| 69 | 49 | 4761 | 960400 | -0.00045804 | -2.2706e-06 | 3.2249e-05 | 2.4161e-08
| 69 | 51 | 4761 | 1040400 | 0.00044024 | 2.0146e-06 | 2.9781e-05 | -2.1437e-08
| 69 | 53 | 4761 | 1123600 | -0.00042377 | -1.7956e-06 | 2.7585e-05 | 1.9107e-08
| 69 | 55 | 4761 | 1210000 | 0.00040848 | 1.6073e-06 | 2.5623e-05 | -1.7102e-08
| 69 | 57 | 4761 | 1299600 | -0.00039426 | -1.4443e-06 | 2.3863e-05 | 1.5369e-08
| 69 | 59 | 4761 | 1392400 | 0.00038099 | 1.3027e-06 | 2.2278e-05 | -1.3862e-08
| 69 | 61 | 4761 | 1488400 | -0.00036857 | -1.179e-06 | 2.0846e-05 | 1.2545e-08
| 69 | 63 | 4761 | 1587600 | 0.00035695 | 1.0704e-06 | 1.9547e-05 | -1.139e-08
| 69 | 65 | 4761 | 1690000 | -0.00034602 | -9.7481e-07 | 1.8366e-05 | 1.0373e-08
| 69 | 67 | 4761 | 1795600 | 0.00033575 | 8.9024e-07 | 1.7289e-05 | -9.4728e-09
| 69 | 69 | 4761 | 1904400 | -0.00032607 | -8.1517e-07 | 1.6303e-05 | 8.674e-09
| 69 | 71 | 4761 | 2016400 | 0.00031693 | 7.4831e-07 | 1.54e-05 | -7.9626e-09
| 69 | 73 | 4761 | 2131600 | -0.00030828 | -6.8856e-07 | 1.457e-05 | 7.3268e-09
| 69 | 75 | 4761 | 2250000 | 0.0003001 | 6.3501e-07 | 1.3805e-05 | -6.757e-09
| 69 | 77 | 4761 | 2371600 | -0.00029233 | -5.8686e-07 | 1.3098e-05 | 6.2447e-09
| 69 | 79 | 4761 | 2496400 | 0.00028496 | 5.4347e-07 | 1.2445e-05 | -5.7829e-09
| 69 | 81 | 4761 | 2624400 | -0.00027795 | -5.0424e-07 | 1.1839e-05 | 5.3655e-09
| 69 | 83 | 4761 | 2755600 | 0.00027128 | 4.687e-07 | 1.1276e-05 | -4.9873e-09
| 69 | 85 | 4761 | 2890000 | -0.00026492 | -4.3642e-07 | 1.0752e-05 | 4.6439e-09
| 69 | 87 | 4761 | 3027600 | 0.00025885 | 4.0704e-07 | 1.0265e-05 | -4.3312e-09
| 69 | 89 | 4761 | 3168400 | -0.00025305 | -3.8024e-07 | 9.8091e-06 | 4.046e-09
| 69 | 91 | 4761 | 3312400 | 0.0002475 | 3.5574e-07 | 9.3833e-06 | -3.7853e-09
| 69 | 93 | 4761 | 3459600 | -0.00024219 | -3.333e-07 | 8.9846e-06 | 3.5466e-09
| 69 | 95 | 4761 | 3610000 | 0.00023711 | 3.1271e-07 | 8.6108e-06 | -3.3274e-09
| 69 | 97 | 4761 | 3763600 | -0.00023223 | -2.9378e-07 | 8.2598e-06 | 3.126e-09
| 69 | 99 | 4761 | 3920400 | 0.00022755 | 2.7634e-07 | 7.9298e-06 | -2.9405e-09
| 71 | 1 | 5041 | 400 | 0.0016114 | 0.020308 | 0.0057206 | -0.00020409
| 71 | 3 | 5041 | 3600 | -0.003044 | -0.0042625 | 0.0036021 | 4.2837e-05
| 71 | 5 | 5041 | 10000 | 0.0029146 | 0.0014693 | 0.0020694 | -1.4766e-05
| 71 | 7 | 5041 | 19600 | -0.0024908 | -0.00064061 | 0.0012632 | 6.4379e-06
| 71 | 9 | 5041 | 32400 | 0.0021076 | 0.00032791 | 0.00083133 | -3.2954e-06
| 71 | 11 | 5041 | 48400 | -0.0018047 | -0.00018797 | 0.00058243 | 1.889e-06
| 71 | 13 | 5041 | 67600 | 0.0015691 | 0.00011701 | 0.00042849 | -1.1759e-06
| 71 | 15 | 5041 | 90000 | -0.0013838 | -7.7508e-05 | 0.0003275 | 7.7893e-07
| 71 | 17 | 5041 | 115600 | 0.0012355 | 5.3877e-05 | 0.000258 | -5.4145e-07
| 71 | 19 | 5041 | 144400 | -0.0011147 | -3.8916e-05 | 0.00020828 | 3.9109e-07
| 71 | 21 | 5041 | 176400 | 0.0010148 | 2.9e-05 | 0.00017155 | -2.9144e-07
| 71 | 23 | 5041 | 211600 | -0.00093085 | -2.2176e-05 | 0.00014367 | 2.2286e-07
| 71 | 25 | 5041 | 250000 | 0.00085945 | 1.733e-05 | 0.00012204 | -1.7416e-07
| 71 | 27 | 5041 | 291600 | -0.00079804 | -1.3796e-05 | 0.00010493 | 1.3865e-07
| 71 | 29 | 5041 | 336400 | 0.00074469 | 1.1159e-05 | 9.116e-05 | -1.1215e-07
| 71 | 31 | 5041 | 384400 | -0.00069793 | -9.1526e-06 | 7.9924e-05 | 9.1981e-08
| 71 | 33 | 5041 | 435600 | 0.00065663 | 7.5989e-06 | 7.0638e-05 | -7.6367e-08
| 71 | 35 | 5041 | 490000 | -0.0006199 | -6.3774e-06 | 6.2875e-05 | 6.4091e-08
| 71 | 37 | 5041 | 547600 | 0.00058702 | 5.4039e-06 | 5.6322e-05 | -5.4307e-08
| 71 | 39 | 5041 | 608400 | -0.00055742 | -4.6186e-06 | 5.074e-05 | 4.6416e-08
| 71 | 41 | 5041 | 672400 | 0.00053065 | 3.9783e-06 | 4.5946e-05 | -3.998e-08
| 71 | 43 | 5041 | 739600 | -0.00050631 | -3.4509e-06 | 4.18e-05 | 3.4681e-08
| 71 | 45 | 5041 | 810000 | 0.00048409 | 3.0127e-06 | 3.8189e-05 | -3.0277e-08
| 71 | 47 | 5041 | 883600 | -0.00046373 | -2.6456e-06 | 3.5026e-05 | 2.6588e-08
| 71 | 49 | 5041 | 960400 | 0.000445 | 2.3358e-06 | 3.224e-05 | -2.3474e-08
| 71 | 51 | 5041 | 1040400 | -0.00042772 | -2.0724e-06 | 2.9773e-05 | 2.0827e-08
| 71 | 53 | 5041 | 1123600 | 0.00041173 | 1.8472e-06 | 2.7578e-05 | -1.8564e-08
| 71 | 55 | 5041 | 1210000 | -0.00039689 | -1.6535e-06 | 2.5617e-05 | 1.6617e-08
| 71 | 57 | 5041 | 1299600 | 0.00038307 | 1.4859e-06 | 2.3858e-05 | -1.4933e-08
| 71 | 59 | 5041 | 1392400 | -0.00037018 | -1.3402e-06 | 2.2273e-05 | 1.3468e-08
| 71 | 61 | 5041 | 1488400 | 0.00035813 | 1.2129e-06 | 2.0842e-05 | -1.2189e-08
| 71 | 63 | 5041 | 1587600 | -0.00034683 | -1.1013e-06 | 1.9544e-05 | 1.1067e-08
| 71 | 65 | 5041 | 1690000 | 0.00033622 | 1.0029e-06 | 1.8363e-05 | -1.0079e-08
| 71 | 67 | 5041 | 1795600 | -0.00032624 | -9.159e-07 | 1.7286e-05 | 9.2045e-09
| 71 | 69 | 5041 | 1904400 | 0.00031684 | 8.3868e-07 | 1.6301e-05 | -8.4285e-09
| 71 | 71 | 5041 | 2016400 | -0.00030796 | -7.6989e-07 | 1.5398e-05 | 7.7372e-09
| 71 | 73 | 5041 | 2131600 | 0.00029956 | 7.0843e-07 | 1.4568e-05 | -7.1195e-09
| 71 | 75 | 5041 | 2250000 | -0.00029161 | -6.5333e-07 | 1.3803e-05 | 6.5658e-09
| 71 | 77 | 5041 | 2371600 | 0.00028407 | 6.038e-07 | 1.3097e-05 | -6.068e-09
| 71 | 79 | 5041 | 2496400 | -0.0002769 | -5.5916e-07 | 1.2443e-05 | 5.6193e-09
| 71 | 81 | 5041 | 2624400 | 0.00027009 | 5.188e-07 | 1.1837e-05 | -5.2138e-09
| 71 | 83 | 5041 | 2755600 | -0.00026361 | -4.8224e-07 | 1.1275e-05 | 4.8464e-09
| 71 | 85 | 5041 | 2890000 | 0.00025743 | 4.4903e-07 | 1.0751e-05 | -4.5126e-09
| 71 | 87 | 5041 | 3027600 | -0.00025153 | -4.188e-07 | 1.0264e-05 | 4.2088e-09
| 71 | 89 | 5041 | 3168400 | 0.0002459 | 3.9123e-07 | 9.8082e-06 | -3.9317e-09
| 71 | 91 | 5041 | 3312400 | -0.00024051 | -3.6602e-07 | 9.3825e-06 | 3.6784e-09
| 71 | 93 | 5041 | 3459600 | 0.00023535 | 3.4293e-07 | 8.9839e-06 | -3.4464e-09
| 71 | 95 | 5041 | 3610000 | -0.00023041 | -3.2175e-07 | 8.6101e-06 | 3.2335e-09
| 71 | 97 | 5041 | 3763600 | 0.00022567 | 3.0227e-07 | 8.2592e-06 | -3.0377e-09
| 71 | 99 | 5041 | 3920400 | -0.00022113 | -2.8433e-07 | 7.9293e-06 | 2.8575e-09
| 73 | 1 | 5329 | 400 | -0.0014885 | -0.019831 | 0.005433 | 0.00018852
| 73 | 3 | 5329 | 3600 | 0.0028651 | 0.0042412 | 0.0034859 | -4.0319e-05
| 73 | 5 | 5329 | 10000 | -0.0027815 | -0.0014823 | 0.0020305 | 1.4091e-05
| 73 | 7 | 5329 | 19600 | 0.0023945 | 0.00065105 | 0.0012486 | -6.1892e-06
| 73 | 9 | 5329 | 32400 | -0.0020342 | -0.00033458 | 0.00082499 | 3.1807e-06
| 73 | 11 | 5329 | 48400 | 0.0017459 | 0.00019223 | 0.00057931 | -1.8274e-06
| 73 | 13 | 5329 | 67600 | -0.0015201 | -0.00011983 | 0.0004268 | 1.1392e-06
| 73 | 15 | 5329 | 90000 | 0.0013418 | 7.9451e-05 | 0.00032651 | -7.5531e-07
| 73 | 17 | 5329 | 115600 | -0.0011988 | -5.5263e-05 | 0.00025739 | 5.2536e-07
| 73 | 19 | 5329 | 144400 | 0.0010821 | 3.9935e-05 | 0.00020788 | -3.7965e-07
| 73 | 21 | 5329 | 176400 | -0.00098543 | -2.9769e-05 | 0.00017128 | 2.8301e-07
| 73 | 23 | 5329 | 211600 | 0.00090415 | 2.277e-05 | 0.00014348 | -2.1647e-07
| 73 | 25 | 5329 | 250000 | -0.00083497 | -1.7798e-05 | 0.0001219 | 1.692e-07
| 73 | 27 | 5329 | 291600 | 0.00077542 | 1.4171e-05 | 0.00010483 | -1.3472e-07
| 73 | 29 | 5329 | 336400 | -0.00072368 | -1.1464e-05 | 9.1083e-05 | 1.0898e-07
| 73 | 31 | 5329 | 384400 | 0.00067831 | 9.4035e-06 | 7.9865e-05 | -8.9395e-08
| 73 | 33 | 5329 | 435600 | -0.00063823 | -7.8079e-06 | 7.0592e-05 | 7.4226e-08
| 73 | 35 | 5329 | 490000 | 0.00060256 | 6.5532e-06 | 6.2839e-05 | -6.2298e-08
| 73 | 37 | 5329 | 547600 | -0.00057064 | -5.5532e-06 | 5.6293e-05 | 5.2792e-08
| 73 | 39 | 5329 | 608400 | 0.0005419 | 4.7465e-06 | 5.0716e-05 | -4.5123e-08
| 73 | 41 | 5329 | 672400 | -0.00051589 | -4.0886e-06 | 4.5927e-05 | 3.8869e-08
| 73 | 43 | 5329 | 739600 | 0.00049225 | 3.5468e-06 | 4.1784e-05 | -3.3718e-08
| 73 | 45 | 5329 | 810000 | -0.00047066 | -3.0965e-06 | 3.8176e-05 | 2.9437e-08
| 73 | 47 | 5329 | 883600 | 0.00045088 | 2.7193e-06 | 3.5015e-05 | -2.5851e-08
| 73 | 49 | 5329 | 960400 | -0.00043268 | -2.4008e-06 | 3.223e-05 | 2.2824e-08
| 73 | 51 | 5329 | 1040400 | 0.00041589 | 2.1302e-06 | 2.9765e-05 | -2.0251e-08
| 73 | 53 | 5329 | 1123600 | -0.00040035 | -1.8988e-06 | 2.7571e-05 | 1.8051e-08
| 73 | 55 | 5329 | 1210000 | 0.00038592 | 1.6996e-06 | 2.5611e-05 | -1.6158e-08
| 73 | 57 | 5329 | 1299600 | -0.00037249 | -1.5274e-06 | 2.3853e-05 | 1.452e-08
| 73 | 59 | 5329 | 1392400 | 0.00035996 | 1.3777e-06 | 2.2269e-05 | -1.3097e-08
| 73 | 61 | 5329 | 1488400 | -0.00034825 | -1.2468e-06 | 2.0838e-05 | 1.1853e-08
| 73 | 63 | 5329 | 1587600 | 0.00033727 | 1.1321e-06 | 1.954e-05 | -1.0762e-08
| 73 | 65 | 5329 | 1690000 | -0.00032695 | -1.031e-06 | 1.836e-05 | 9.801e-09
| 73 | 67 | 5329 | 1795600 | 0.00031725 | 9.4155e-07 | 1.7283e-05 | -8.9509e-09
| 73 | 69 | 5329 | 1904400 | -0.00030811 | -8.6217e-07 | 1.6299e-05 | 8.1963e-09
| 73 | 71 | 5329 | 2016400 | 0.00029948 | 7.9147e-07 | 1.5396e-05 | -7.5242e-09
| 73 | 73 | 5329 | 2131600 | -0.00029131 | -7.2829e-07 | 1.4566e-05 | 6.9235e-09
| 73 | 75 | 5329 | 2250000 | 0.00028358 | 6.7165e-07 | 1.3801e-05 | -6.3851e-09
| 73 | 77 | 5329 | 2371600 | -0.00027625 | -6.2074e-07 | 1.3095e-05 | 5.9011e-09
| 73 | 79 | 5329 | 2496400 | 0.00026929 | 5.7484e-07 | 1.2442e-05 | -5.4648e-09
| 73 | 81 | 5329 | 2624400 | -0.00026267 | -5.3336e-07 | 1.1836e-05 | 5.0704e-09
| 73 | 83 | 5329 | 2755600 | 0.00025636 | 4.9577e-07 | 1.1274e-05 | -4.7131e-09
| 73 | 85 | 5329 | 2890000 | -0.00025035 | -4.6163e-07 | 1.075e-05 | 4.3886e-09
| 73 | 87 | 5329 | 3027600 | 0.00024462 | 4.3056e-07 | 1.0263e-05 | -4.0931e-09
| 73 | 89 | 5329 | 3168400 | -0.00023914 | -4.0221e-07 | 9.8073e-06 | 3.8237e-09
| 73 | 91 | 5329 | 3312400 | 0.0002339 | 3.763e-07 | 9.3817e-06 | -3.5773e-09
| 73 | 93 | 5329 | 3459600 | -0.00022888 | -3.5256e-07 | 8.9831e-06 | 3.3517e-09
| 73 | 95 | 5329 | 3610000 | 0.00022408 | 3.3078e-07 | 8.6094e-06 | -3.1446e-09
| 73 | 97 | 5329 | 3763600 | -0.00021947 | -3.1076e-07 | 8.2585e-06 | 2.9543e-09
| 73 | 99 | 5329 | 3920400 | 0.00021505 | 2.9232e-07 | 7.9287e-06 | -2.779e-09
| 75 | 1 | 5625 | 400 | 0.0013776 | 0.019373 | 0.0051661 | -0.00017448
| 75 | 3 | 5625 | 3600 | -0.0026993 | -0.0042176 | 0.0033741 | 3.7985e-05
| 75 | 5 | 5625 | 10000 | 0.0026561 | 0.001494 | 0.0019921 | -1.3456e-05
| 75 | 7 | 5625 | 19600 | -0.0023033 | -0.00066103 | 0.0012339 | 5.9535e-06
| 75 | 9 | 5625 | 32400 | 0.0019646 | 0.00034107 | 0.00081856 | -3.0718e-06
| 75 | 11 | 5625 | 48400 | -0.00169 | -0.00019641 | 0.00057614 | 1.7689e-06
| 75 | 13 | 5625 | 67600 | 0.0014736 | 0.00012262 | 0.00042507 | -1.1043e-06
| 75 | 15 | 5625 | 90000 | -0.001302 | -8.1375e-05 | 0.0003255 | 7.3289e-07
| 75 | 17 | 5625 | 115600 | 0.001164 | 5.6638e-05 | 0.00025676 | -5.101e-07
| 75 | 19 | 5625 | 144400 | -0.0010512 | -4.0948e-05 | 0.00020747 | 3.6879e-07
| 75 | 21 | 5625 | 176400 | 0.00095759 | 3.0535e-05 | 0.000171 | -2.7501e-07
| 75 | 23 | 5625 | 211600 | -0.00087884 | -2.3362e-05 | 0.00014329 | 2.1041e-07
| 75 | 25 | 5625 | 250000 | 0.00081176 | 1.8265e-05 | 0.00012176 | -1.645e-07
| 75 | 27 | 5625 | 291600 | -0.000754 | -1.4545e-05 | 0.00010472 | 1.3099e-07
| 75 | 29 | 5625 | 336400 | 0.00070377 | 1.1768e-05 | 9.1005e-05 | -1.0599e-07
| 75 | 31 | 5625 | 384400 | -0.00065972 | -9.6538e-06 | 7.9805e-05 | 8.6945e-08
| 75 | 33 | 5625 | 435600 | 0.00062079 | 8.0164e-06 | 7.0544e-05 | -7.2198e-08
| 75 | 35 | 5625 | 490000 | -0.00058614 | -6.7287e-06 | 6.2801e-05 | 6.0601e-08
| 75 | 37 | 5625 | 547600 | 0.00055512 | 5.7023e-06 | 5.6263e-05 | -5.1357e-08
| 75 | 39 | 5625 | 608400 | -0.00052719 | -4.8742e-06 | 5.0692e-05 | 4.3899e-08
| 75 | 41 | 5625 | 672400 | 0.00050191 | 4.1988e-06 | 4.5907e-05 | -3.7816e-08
| 75 | 43 | 5625 | 739600 | -0.00047893 | -3.6425e-06 | 4.1767e-05 | 3.2805e-08
| 75 | 45 | 5625 | 810000 | 0.00045794 | 3.1802e-06 | 3.8162e-05 | -2.8642e-08
| 75 | 47 | 5625 | 883600 | -0.00043871 | -2.7928e-06 | 3.5003e-05 | 2.5153e-08
| 75 | 49 | 5625 | 960400 | 0.00042102 | 2.4659e-06 | 3.2221e-05 | -2.2208e-08
| 75 | 51 | 5625 | 1040400 | -0.00040469 | -2.188e-06 | 2.9756e-05 | 1.9706e-08
| 75 | 53 | 5625 | 1123600 | 0.00038957 | 1.9503e-06 | 2.7564e-05 | -1.7565e-08
| 75 | 55 | 5625 | 1210000 | -0.00037554 | -1.7458e-06 | 2.5605e-05 | 1.5723e-08
| 75 | 57 | 5625 | 1299600 | 0.00036248 | 1.5689e-06 | 2.3847e-05 | -1.413e-08
| 75 | 59 | 5625 | 1392400 | -0.00035029 | -1.4151e-06 | 2.2264e-05 | 1.2745e-08
| 75 | 61 | 5625 | 1488400 | 0.00033889 | 1.2808e-06 | 2.0834e-05 | -1.1535e-08
| 75 | 63 | 5625 | 1587600 | -0.00032821 | -1.1629e-06 | 1.9536e-05 | 1.0473e-08
| 75 | 65 | 5625 | 1690000 | 0.00031818 | 1.059e-06 | 1.8357e-05 | -9.538e-09
| 75 | 67 | 5625 | 1795600 | -0.00030874 | -9.6719e-07 | 1.728e-05 | 8.7108e-09
| 75 | 69 | 5625 | 1904400 | 0.00029985 | 8.8566e-07 | 1.6296e-05 | -7.9765e-09
| 75 | 71 | 5625 | 2016400 | -0.00029145 | -8.1303e-07 | 1.5393e-05 | 7.3224e-09
| 75 | 73 | 5625 | 2131600 | 0.00028351 | 7.4813e-07 | 1.4564e-05 | -6.7379e-09
| 75 | 75 | 5625 | 2250000 | -0.00027598 | -6.8996e-07 | 1.3799e-05 | 6.214e-09
| 75 | 77 | 5625 | 2371600 | 0.00026885 | 6.3766e-07 | 1.3093e-05 | -5.743e-09
| 75 | 79 | 5625 | 2496400 | -0.00026208 | -5.9052e-07 | 1.244e-05 | 5.3184e-09
| 75 | 81 | 5625 | 2624400 | 0.00025563 | 5.4791e-07 | 1.1835e-05 | -4.9346e-09
| 75 | 83 | 5625 | 2755600 | -0.0002495 | -5.093e-07 | 1.1272e-05 | 4.5869e-09
| 75 | 85 | 5625 | 2890000 | 0.00024365 | 4.7423e-07 | 1.0749e-05 | -4.2711e-09
| 75 | 87 | 5625 | 3027600 | -0.00023807 | -4.4231e-07 | 1.0262e-05 | 3.9836e-09
| 75 | 89 | 5625 | 3168400 | 0.00023274 | 4.1319e-07 | 9.8064e-06 | -3.7213e-09
| 75 | 91 | 5625 | 3312400 | -0.00022764 | -3.8657e-07 | 9.3808e-06 | 3.4816e-09
| 75 | 93 | 5625 | 3459600 | 0.00022276 | 3.6219e-07 | 8.9824e-06 | -3.262e-09
| 75 | 95 | 5625 | 3610000 | -0.00021809 | -3.3982e-07 | 8.6087e-06 | 3.0605e-09
| 75 | 97 | 5625 | 3763600 | 0.0002136 | 3.1925e-07 | 8.2579e-06 | -2.8753e-09
| 75 | 99 | 5625 | 3920400 | -0.0002093 | -3.0031e-07 | 7.9281e-06 | 2.7047e-09
| 77 | 1 | 5929 | 400 | -0.0012774 | -0.018934 | 0.004918 | 0.00016178
| 77 | 3 | 5929 | 3600 | 0.0025453 | 0.0041919 | 0.0032664 | -3.5818e-05
| 77 | 5 | 5929 | 10000 | -0.0025377 | -0.0015046 | 0.001954 | 1.2856e-05
| 77 | 7 | 5929 | 19600 | 0.0022168 | 0.00067058 | 0.0012192 | -5.7298e-06
| 77 | 9 | 5929 | 32400 | -0.0018983 | -0.00034739 | 0.00081207 | 2.9683e-06
| 77 | 11 | 5929 | 48400 | 0.0016369 | 0.00020052 | 0.00057291 | -1.7134e-06
| 77 | 13 | 5929 | 67600 | -0.0014294 | -0.00012537 | 0.00042331 | 1.0712e-06
| 77 | 15 | 5929 | 90000 | 0.0012642 | 8.328e-05 | 0.00032447 | -7.1159e-07
| 77 | 17 | 5929 | 115600 | -0.0011309 | -5.8003e-05 | 0.00025612 | 4.9561e-07
| 77 | 19 | 5929 | 144400 | 0.0010218 | 4.1955e-05 | 0.00020705 | -3.5849e-07
| 77 | 21 | 5929 | 176400 | -0.00093116 | -3.1297e-05 | 0.00017071 | 2.6742e-07
| 77 | 23 | 5929 | 211600 | 0.00085481 | 2.3952e-05 | 0.00014309 | -2.0466e-07
| 77 | 25 | 5929 | 250000 | -0.00078973 | -1.8729e-05 | 0.00012162 | 1.6003e-07
| 77 | 27 | 5929 | 291600 | 0.00073366 | 1.4917e-05 | 0.00010461 | -1.2746e-07
| 77 | 29 | 5929 | 336400 | -0.00068488 | -1.2071e-05 | 9.0924e-05 | 1.0314e-07
| 77 | 31 | 5929 | 384400 | 0.00064208 | 9.9035e-06 | 7.9743e-05 | -8.4621e-08
| 77 | 33 | 5929 | 435600 | -0.00060425 | -8.2245e-06 | 7.0496e-05 | 7.0275e-08
| 77 | 35 | 5929 | 490000 | 0.00057057 | 6.9039e-06 | 6.2763e-05 | -5.8991e-08
| 77 | 37 | 5929 | 547600 | -0.00054041 | -5.8511e-06 | 5.6232e-05 | 4.9995e-08
| 77 | 39 | 5929 | 608400 | 0.00051324 | 5.0017e-06 | 5.0666e-05 | -4.2737e-08
| 77 | 41 | 5929 | 672400 | -0.00048866 | -4.3088e-06 | 4.5886e-05 | 3.6817e-08
| 77 | 43 | 5929 | 739600 | 0.0004663 | 3.7381e-06 | 4.175e-05 | -3.194e-08
| 77 | 45 | 5929 | 810000 | -0.00044588 | -3.2638e-06 | 3.8148e-05 | 2.7887e-08
| 77 | 47 | 5929 | 883600 | 0.00042717 | 2.8663e-06 | 3.4991e-05 | -2.4491e-08
| 77 | 49 | 5929 | 960400 | -0.00040995 | -2.5308e-06 | 3.221e-05 | 2.1625e-08
| 77 | 51 | 5929 | 1040400 | 0.00039406 | 2.2457e-06 | 2.9748e-05 | -1.9188e-08
| 77 | 53 | 5929 | 1123600 | -0.00037935 | -2.0017e-06 | 2.7557e-05 | 1.7104e-08
| 77 | 55 | 5929 | 1210000 | 0.00036569 | 1.7919e-06 | 2.5598e-05 | -1.5311e-08
| 77 | 57 | 5929 | 1299600 | -0.00035298 | -1.6104e-06 | 2.3842e-05 | 1.376e-08
| 77 | 59 | 5929 | 1392400 | 0.00034112 | 1.4525e-06 | 2.2259e-05 | -1.2411e-08
| 77 | 61 | 5929 | 1488400 | -0.00033002 | -1.3146e-06 | 2.0829e-05 | 1.1233e-08
| 77 | 63 | 5929 | 1587600 | 0.00031963 | 1.1937e-06 | 1.9533e-05 | -1.0199e-08
| 77 | 65 | 5929 | 1690000 | -0.00030986 | -1.0871e-06 | 1.8353e-05 | 9.2886e-09
| 77 | 67 | 5929 | 1795600 | 0.00030067 | 9.9281e-07 | 1.7277e-05 | -8.4831e-09
| 77 | 69 | 5929 | 1904400 | -0.00029201 | -9.0913e-07 | 1.6293e-05 | 7.7681e-09
| 77 | 71 | 5929 | 2016400 | 0.00028384 | 8.3459e-07 | 1.5391e-05 | -7.1312e-09
| 77 | 73 | 5929 | 2131600 | -0.0002761 | -7.6798e-07 | 1.4562e-05 | 6.562e-09
| 77 | 75 | 5929 | 2250000 | 0.00026878 | 7.0826e-07 | 1.3797e-05 | -6.0518e-09
| 77 | 77 | 5929 | 2371600 | -0.00026183 | -6.5458e-07 | 1.3092e-05 | 5.5931e-09
| 77 | 79 | 5929 | 2496400 | 0.00025524 | 6.0619e-07 | 1.2439e-05 | -5.1796e-09
| 77 | 81 | 5929 | 2624400 | -0.00024896 | -5.6245e-07 | 1.1833e-05 | 4.8059e-09
| 77 | 83 | 5929 | 2755600 | 0.00024299 | 5.2282e-07 | 1.1271e-05 | -4.4673e-09
| 77 | 85 | 5929 | 2890000 | -0.0002373 | -4.8683e-07 | 1.0748e-05 | 4.1597e-09
| 77 | 87 | 5929 | 3027600 | 0.00023186 | 4.5406e-07 | 1.0261e-05 | -3.8797e-09
| 77 | 89 | 5929 | 3168400 | -0.00022667 | -4.2417e-07 | 9.8055e-06 | 3.6243e-09
| 77 | 91 | 5929 | 3312400 | 0.00022171 | 3.9685e-07 | 9.38e-06 | -3.3909e-09
| 77 | 93 | 5929 | 3459600 | -0.00021696 | -3.7182e-07 | 8.9816e-06 | 3.177e-09
| 77 | 95 | 5929 | 3610000 | 0.0002124 | 3.4885e-07 | 8.608e-06 | -2.9808e-09
| 77 | 97 | 5929 | 3763600 | -0.00020804 | -3.2774e-07 | 8.2572e-06 | 2.8003e-09
| 77 | 99 | 5929 | 3920400 | 0.00020385 | 3.0829e-07 | 7.9275e-06 | -2.6342e-09
| 79 | 1 | 6241 | 400 | 0.0011866 | 0.018513 | 0.0046869 | -0.00015028
| 79 | 3 | 6241 | 3600 | -0.0024022 | -0.0041645 | 0.0031629 | 3.3804e-05
| 79 | 5 | 6241 | 10000 | 0.0024259 | 0.001514 | 0.0019165 | -1.229e-05
| 79 | 7 | 6241 | 19600 | -0.0021346 | -0.00067969 | 0.0012045 | 5.5173e-06
| 79 | 9 | 6241 | 32400 | 0.0018353 | 0.00035353 | 0.00080551 | -2.8697e-06
| 79 | 11 | 6241 | 48400 | -0.0015863 | -0.00020455 | 0.00056964 | 1.6604e-06
| 79 | 13 | 6241 | 67600 | 0.0013873 | 0.00012808 | 0.00042153 | -1.0397e-06
| 79 | 15 | 6241 | 90000 | -0.0012282 | -8.5166e-05 | 0.00032342 | 6.9133e-07
| 79 | 17 | 6241 | 115600 | 0.0010995 | 5.9358e-05 | 0.00025546 | -4.8183e-07
| 79 | 19 | 6241 | 144400 | -0.00099388 | -4.2956e-05 | 0.00020662 | 3.4869e-07
| 79 | 21 | 6241 | 176400 | 0.00090604 | 3.2055e-05 | 0.00017042 | -2.6021e-07
| 79 | 23 | 6241 | 211600 | -0.00083198 | -2.4539e-05 | 0.00014288 | 1.9919e-07
| 79 | 25 | 6241 | 250000 | 0.0007688 | 1.9192e-05 | 0.00012147 | -1.5579e-07
| 79 | 27 | 6241 | 291600 | -0.00071434 | -1.5289e-05 | 0.0001045 | 1.241e-07
| 79 | 29 | 6241 | 336400 | 0.00066693 | 1.2373e-05 | 9.0841e-05 | -1.0044e-07
| 79 | 31 | 6241 | 384400 | -0.00062533 | -1.0153e-05 | 7.9679e-05 | 8.2413e-08
| 79 | 33 | 6241 | 435600 | 0.00058854 | 8.4322e-06 | 7.0446e-05 | -6.8447e-08
| 79 | 35 | 6241 | 490000 | -0.00055578 | -7.0788e-06 | 6.2723e-05 | 5.7461e-08
| 79 | 37 | 6241 | 547600 | 0.00052643 | 5.9997e-06 | 5.62e-05 | -4.8702e-08
| 79 | 39 | 6241 | 608400 | -0.0005 | -5.129e-06 | 5.0641e-05 | 4.1634e-08
| 79 | 41 | 6241 | 672400 | 0.00047607 | 4.4187e-06 | 4.5865e-05 | -3.5868e-08
| 79 | 43 | 6241 | 739600 | -0.0004543 | -3.8336e-06 | 4.1733e-05 | 3.1119e-08
| 79 | 45 | 6241 | 810000 | 0.00043443 | 3.3472e-06 | 3.8133e-05 | -2.7171e-08
| 79 | 47 | 6241 | 883600 | -0.00041621 | -2.9397e-06 | 3.4979e-05 | 2.3863e-08
| 79 | 49 | 6241 | 960400 | 0.00039944 | 2.5957e-06 | 3.22e-05 | -2.107e-08
| 79 | 51 | 6241 | 1040400 | -0.00038397 | -2.3033e-06 | 2.9739e-05 | 1.8697e-08
| 79 | 53 | 6241 | 1123600 | 0.00036964 | 2.0532e-06 | 2.7549e-05 | -1.6666e-08
| 79 | 55 | 6241 | 1210000 | -0.00035634 | -1.838e-06 | 2.5592e-05 | 1.4919e-08
| 79 | 57 | 6241 | 1299600 | 0.00034396 | 1.6518e-06 | 2.3836e-05 | -1.3408e-08
| 79 | 59 | 6241 | 1392400 | -0.00033241 | -1.4899e-06 | 2.2254e-05 | 1.2094e-08
| 79 | 61 | 6241 | 1488400 | 0.0003216 | 1.3485e-06 | 2.0825e-05 | -1.0946e-08
| 79 | 63 | 6241 | 1587600 | -0.00031147 | -1.2244e-06 | 1.9529e-05 | 9.9391e-09
| 79 | 65 | 6241 | 1690000 | 0.00030196 | 1.1151e-06 | 1.835e-05 | -9.0518e-09
| 79 | 67 | 6241 | 1795600 | -0.00029301 | -1.0184e-06 | 1.7274e-05 | 8.2669e-09
| 79 | 69 | 6241 | 1904400 | 0.00028457 | 9.3259e-07 | 1.6291e-05 | -7.5702e-09
| 79 | 71 | 6241 | 2016400 | -0.00027661 | -8.5613e-07 | 1.5389e-05 | 6.9496e-09
| 79 | 73 | 6241 | 2131600 | 0.00026907 | 7.8781e-07 | 1.4559e-05 | -6.3949e-09
| 79 | 75 | 6241 | 2250000 | -0.00026194 | -7.2656e-07 | 1.3795e-05 | 5.8978e-09
| 79 | 77 | 6241 | 2371600 | 0.00025517 | 6.715e-07 | 1.309e-05 | -5.4508e-09
| 79 | 79 | 6241 | 2496400 | -0.00024874 | -6.2186e-07 | 1.2437e-05 | 5.0479e-09
| 79 | 81 | 6241 | 2624400 | 0.00024263 | 5.7699e-07 | 1.1832e-05 | -4.6837e-09
| 79 | 83 | 6241 | 2755600 | -0.00023681 | -5.3634e-07 | 1.127e-05 | 4.3537e-09
| 79 | 85 | 6241 | 2890000 | 0.00023126 | 4.9942e-07 | 1.0747e-05 | -4.054e-09
| 79 | 87 | 6241 | 3027600 | -0.00022597 | -4.6581e-07 | 1.026e-05 | 3.7811e-09
| 79 | 89 | 6241 | 3168400 | 0.00022091 | 4.3514e-07 | 9.8045e-06 | -3.5322e-09
| 79 | 91 | 6241 | 3312400 | -0.00021608 | -4.0711e-07 | 9.3791e-06 | 3.3047e-09
| 79 | 93 | 6241 | 3459600 | 0.00021145 | 3.8144e-07 | 8.9808e-06 | -3.0963e-09
| 79 | 95 | 6241 | 3610000 | -0.00020701 | -3.5788e-07 | 8.6072e-06 | 2.9051e-09
| 79 | 97 | 6241 | 3763600 | 0.00020276 | 3.3622e-07 | 8.2565e-06 | -2.7292e-09
| 79 | 99 | 6241 | 3920400 | -0.00019867 | -3.1627e-07 | 7.9268e-06 | 2.5673e-09
| 81 | 1 | 6561 | 400 | -0.0011041 | -0.018109 | 0.0044715 | 0.00013983
| 81 | 3 | 6561 | 3600 | 0.0022691 | 0.0041354 | 0.0030633 | -3.1931e-05
| 81 | 5 | 6561 | 10000 | -0.0023203 | -0.0015224 | 0.0018795 | 1.1755e-05
| 81 | 7 | 6561 | 19600 | 0.0020564 | 0.00068837 | 0.0011898 | -5.3153e-06
| 81 | 9 | 6561 | 32400 | -0.0017753 | -0.0003595 | 0.0007989 | 2.7759e-06
| 81 | 11 | 6561 | 48400 | 0.0015382 | 0.00020851 | 0.00056633 | -1.61e-06
| 81 | 13 | 6561 | 67600 | -0.0013472 | -0.00013075 | 0.00041971 | 1.0096e-06
| 81 | 15 | 6561 | 90000 | 0.0011939 | 8.7033e-05 | 0.00032234 | -6.7202e-07
| 81 | 17 | 6561 | 115600 | -0.0010695 | -6.0701e-05 | 0.00025479 | 4.687e-07
| 81 | 19 | 6561 | 144400 | 0.00096729 | 4.395e-05 | 0.00020618 | -3.3936e-07
| 81 | 21 | 6561 | 176400 | -0.00088212 | -3.2809e-05 | 0.00017012 | 2.5334e-07
| 81 | 23 | 6561 | 211600 | 0.00081025 | 2.5123e-05 | 0.00014267 | -1.9399e-07
| 81 | 25 | 6561 | 250000 | -0.00074889 | -1.9654e-05 | 0.00012132 | 1.5176e-07
| 81 | 27 | 6561 | 291600 | 0.00069595 | 1.5659e-05 | 0.00010439 | -1.2091e-07
| 81 | 29 | 6561 | 336400 | -0.00064986 | -1.2675e-05 | 9.0756e-05 | 9.7866e-08
| 81 | 31 | 6561 | 384400 | 0.00060939 | 1.0401e-05 | 7.9614e-05 | -8.0312e-08
| 81 | 33 | 6561 | 435600 | -0.00057359 | -8.6394e-06 | 7.0395e-05 | 6.6709e-08
| 81 | 35 | 6561 | 490000 | 0.0005417 | 7.2533e-06 | 6.2683e-05 | -5.6006e-08
| 81 | 37 | 6561 | 547600 | -0.00051314 | -6.1481e-06 | 5.6168e-05 | 4.7472e-08
| 81 | 39 | 6561 | 608400 | 0.0004874 | 5.2561e-06 | 5.0614e-05 | -4.0585e-08
| 81 | 41 | 6561 | 672400 | -0.00046409 | -4.5284e-06 | 4.5843e-05 | 3.4966e-08
| 81 | 43 | 6561 | 739600 | 0.0004429 | 3.9289e-06 | 4.1715e-05 | -3.0337e-08
| 81 | 45 | 6561 | 810000 | -0.00042354 | -3.4306e-06 | 3.8118e-05 | 2.649e-08
| 81 | 47 | 6561 | 883600 | 0.00040578 | 3.0131e-06 | 3.4967e-05 | -2.3265e-08
| 81 | 49 | 6561 | 960400 | -0.00038945 | -2.6606e-06 | 3.2189e-05 | 2.0543e-08
| 81 | 51 | 6561 | 1040400 | 0.00037437 | 2.3609e-06 | 2.973e-05 | -1.823e-08
| 81 | 53 | 6561 | 1123600 | -0.00036041 | -2.1046e-06 | 2.7541e-05 | 1.625e-08
| 81 | 55 | 6561 | 1210000 | 0.00034745 | 1.884e-06 | 2.5585e-05 | -1.4547e-08
| 81 | 57 | 6561 | 1299600 | -0.00033539 | -1.6932e-06 | 2.383e-05 | 1.3074e-08
| 81 | 59 | 6561 | 1392400 | 0.00032413 | 1.5273e-06 | 2.2249e-05 | -1.1793e-08
| 81 | 61 | 6561 | 1488400 | -0.00031359 | -1.3823e-06 | 2.0821e-05 | 1.0674e-08
| 81 | 63 | 6561 | 1587600 | 0.00030372 | 1.2552e-06 | 1.9525e-05 | -9.6918e-09
| 81 | 65 | 6561 | 1690000 | -0.00029445 | -1.1431e-06 | 1.8346e-05 | 8.8266e-09
| 81 | 67 | 6561 | 1795600 | 0.00028572 | 1.044e-06 | 1.7271e-05 | -8.0614e-09
| 81 | 69 | 6561 | 1904400 | -0.0002775 | -9.5604e-07 | 1.6288e-05 | 7.382e-09
| 81 | 71 | 6561 | 2016400 | 0.00026973 | 8.7767e-07 | 1.5386e-05 | -6.7769e-09
| 81 | 73 | 6561 | 2131600 | -0.00026239 | -8.0763e-07 | 1.4557e-05 | 6.2361e-09
| 81 | 75 | 6561 | 2250000 | 0.00025544 | 7.4485e-07 | 1.3793e-05 | -5.7513e-09
| 81 | 77 | 6561 | 2371600 | -0.00024884 | -6.8841e-07 | 1.3088e-05 | 5.3155e-09
| 81 | 79 | 6561 | 2496400 | 0.00024257 | 6.3752e-07 | 1.2436e-05 | -4.9226e-09
| 81 | 81 | 6561 | 2624400 | -0.00023661 | -5.9153e-07 | 1.1831e-05 | 4.5675e-09
| 81 | 83 | 6561 | 2755600 | 0.00023094 | 5.4986e-07 | 1.1269e-05 | -4.2457e-09
| 81 | 85 | 6561 | 2890000 | -0.00022553 | -5.1201e-07 | 1.0746e-05 | 3.9534e-09
| 81 | 87 | 6561 | 3027600 | 0.00022037 | 4.7755e-07 | 1.0258e-05 | -3.6874e-09
| 81 | 89 | 6561 | 3168400 | -0.00021544 | -4.4612e-07 | 9.8035e-06 | 3.4447e-09
| 81 | 91 | 6561 | 3312400 | 0.00021072 | 4.1738e-07 | 9.3782e-06 | -3.2228e-09
| 81 | 93 | 6561 | 3459600 | -0.00020621 | -3.9106e-07 | 8.9799e-06 | 3.0196e-09
| 81 | 95 | 6561 | 3610000 | 0.00020188 | 3.6691e-07 | 8.6065e-06 | -2.8331e-09
| 81 | 97 | 6561 | 3763600 | -0.00019773 | -3.447e-07 | 8.2558e-06 | 2.6616e-09
| 81 | 99 | 6561 | 3920400 | 0.00019375 | 3.2425e-07 | 7.9262e-06 | -2.5037e-09
| 83 | 1 | 6889 | 400 | 0.001029 | 0.017722 | 0.0042703 | -0.00013032
| 83 | 3 | 6889 | 3600 | -0.0021452 | -0.004105 | 0.0029675 | 3.0188e-05
| 83 | 5 | 6889 | 10000 | 0.0022204 | 0.0015297 | 0.001843 | -1.1249e-05
| 83 | 7 | 6889 | 19600 | -0.001982 | -0.00069664 | 0.001175 | 5.1229e-06
| 83 | 9 | 6889 | 32400 | 0.0017181 | 0.00036531 | 0.00079223 | -2.6864e-06
| 83 | 11 | 6889 | 48400 | -0.0014922 | -0.00021239 | 0.00056297 | 1.5619e-06
| 83 | 13 | 6889 | 67600 | 0.001309 | 0.00013339 | 0.00041786 | -9.8095e-07
| 83 | 15 | 6889 | 90000 | -0.0011612 | -8.888e-05 | 0.00032125 | 6.5361e-07
| 83 | 17 | 6889 | 115600 | 0.0010409 | 6.2033e-05 | 0.00025411 | -4.5618e-07
| 83 | 19 | 6889 | 144400 | -0.00094193 | -4.4937e-05 | 0.00020574 | 3.3046e-07
| 83 | 21 | 6889 | 176400 | 0.00085932 | 3.3559e-05 | 0.00016982 | -2.4679e-07
| 83 | 23 | 6889 | 211600 | -0.00078954 | -2.5705e-05 | 0.00014246 | 1.8903e-07
| 83 | 25 | 6889 | 250000 | 0.00072991 | 2.0113e-05 | 0.00012116 | -1.4791e-07
| 83 | 27 | 6889 | 291600 | -0.00067844 | -1.6028e-05 | 0.00010428 | 1.1787e-07
| 83 | 29 | 6889 | 336400 | 0.00063359 | 1.2975e-05 | 9.067e-05 | -9.5417e-08
| 83 | 31 | 6889 | 384400 | -0.00059421 | -1.0649e-05 | 7.9547e-05 | 7.8311e-08
| 83 | 33 | 6889 | 435600 | 0.00055935 | 8.8461e-06 | 7.0343e-05 | -6.5053e-08
| 83 | 35 | 6889 | 490000 | -0.0005283 | -7.4275e-06 | 6.2641e-05 | 5.4621e-08
| 83 | 37 | 6889 | 547600 | 0.00050047 | 6.2961e-06 | 5.6134e-05 | -4.6301e-08
| 83 | 39 | 6889 | 608400 | -0.0004754 | -5.383e-06 | 5.0587e-05 | 3.9586e-08
| 83 | 41 | 6889 | 672400 | 0.00045269 | 4.638e-06 | 4.5821e-05 | -3.4107e-08
| 83 | 43 | 6889 | 739600 | -0.00043203 | -4.0242e-06 | 4.1696e-05 | 2.9593e-08
| 83 | 45 | 6889 | 810000 | 0.00041316 | 3.5139e-06 | 3.8103e-05 | -2.5841e-08
| 83 | 47 | 6889 | 883600 | -0.00039586 | -3.0863e-06 | 3.4954e-05 | 2.2696e-08
| 83 | 49 | 6889 | 960400 | 0.00037994 | 2.7253e-06 | 3.2178e-05 | -2.0042e-08
| 83 | 51 | 6889 | 1040400 | -0.00036524 | -2.4184e-06 | 2.972e-05 | 1.7785e-08
| 83 | 53 | 6889 | 1123600 | 0.00035163 | 2.1559e-06 | 2.7533e-05 | -1.5854e-08
| 83 | 55 | 6889 | 1210000 | -0.00033899 | -1.93e-06 | 2.5578e-05 | 1.4193e-08
| 83 | 57 | 6889 | 1299600 | 0.00032722 | 1.7346e-06 | 2.3824e-05 | -1.2756e-08
| 83 | 59 | 6889 | 1392400 | -0.00031624 | -1.5646e-06 | 2.2244e-05 | 1.1506e-08
| 83 | 61 | 6889 | 1488400 | 0.00030597 | 1.4162e-06 | 2.0816e-05 | -1.0414e-08
| 83 | 63 | 6889 | 1587600 | -0.00029634 | -1.2859e-06 | 1.9521e-05 | 9.4563e-09
| 83 | 65 | 6889 | 1690000 | 0.0002873 | 1.1711e-06 | 1.8343e-05 | -8.6123e-09
| 83 | 67 | 6889 | 1795600 | -0.00027879 | -1.0696e-06 | 1.7268e-05 | 7.8657e-09
| 83 | 69 | 6889 | 1904400 | 0.00027077 | 9.7948e-07 | 1.6285e-05 | -7.2029e-09
| 83 | 71 | 6889 | 2016400 | -0.00026319 | -8.9919e-07 | 1.5384e-05 | 6.6125e-09
| 83 | 73 | 6889 | 2131600 | 0.00025603 | 8.2745e-07 | 1.4555e-05 | -6.0849e-09
| 83 | 75 | 6889 | 2250000 | -0.00024924 | -7.6313e-07 | 1.3791e-05 | 5.6119e-09
| 83 | 77 | 6889 | 2371600 | 0.00024281 | 7.0531e-07 | 1.3086e-05 | -5.1867e-09
| 83 | 79 | 6889 | 2496400 | -0.0002367 | -6.5318e-07 | 1.2434e-05 | 4.8034e-09
| 83 | 81 | 6889 | 2624400 | 0.00023088 | 6.0606e-07 | 1.1829e-05 | -4.4569e-09
| 83 | 83 | 6889 | 2755600 | -0.00022535 | -5.6337e-07 | 1.1267e-05 | 4.1429e-09
| 83 | 85 | 6889 | 2890000 | 0.00022007 | 5.2459e-07 | 1.0745e-05 | -3.8577e-09
| 83 | 87 | 6889 | 3027600 | -0.00021503 | -4.8929e-07 | 1.0257e-05 | 3.5981e-09
| 83 | 89 | 6889 | 3168400 | 0.00021022 | 4.5708e-07 | 9.8025e-06 | -3.3613e-09
| 83 | 91 | 6889 | 3312400 | -0.00020562 | -4.2764e-07 | 9.3773e-06 | 3.1448e-09
| 83 | 93 | 6889 | 3459600 | 0.00020122 | 4.0068e-07 | 8.9791e-06 | -2.9465e-09
| 83 | 95 | 6889 | 3610000 | -0.000197 | -3.7593e-07 | 8.6057e-06 | 2.7646e-09
| 83 | 97 | 6889 | 3763600 | 0.00019295 | 3.5318e-07 | 8.2551e-06 | -2.5973e-09
| 83 | 99 | 6889 | 3920400 | -0.00018907 | -3.3223e-07 | 7.9255e-06 | 2.4432e-09
| 85 | 1 | 7225 | 400 | -0.00096049 | -0.017349 | 0.0040821 | 0.00012165
| 85 | 3 | 7225 | 3600 | 0.0020297 | 0.0040734 | 0.0028754 | -2.8562e-05
| 85 | 5 | 7225 | 10000 | -0.0021259 | -0.001536 | 0.001807 | 1.077e-05
| 85 | 7 | 7225 | 19600 | 0.0019111 | 0.00070449 | 0.0011603 | -4.9398e-06
| 85 | 9 | 7225 | 32400 | -0.0016634 | -0.00037094 | 0.00078551 | 2.6009e-06
| 85 | 11 | 7225 | 48400 | 0.0014483 | 0.0002162 | 0.00055957 | -1.5159e-06
| 85 | 13 | 7225 | 67600 | -0.0012724 | -0.00013599 | 0.00041598 | 9.5357e-07
| 85 | 15 | 7225 | 90000 | 0.0011299 | 9.0707e-05 | 0.00032014 | -6.3602e-07
| 85 | 17 | 7225 | 115600 | -0.0010137 | -6.3354e-05 | 0.00025342 | 4.4423e-07
| 85 | 19 | 7225 | 144400 | 0.00091773 | 4.5918e-05 | 0.00020528 | -3.2197e-07
| 85 | 21 | 7225 | 176400 | -0.00083757 | -3.4305e-05 | 0.00016951 | 2.4054e-07
| 85 | 23 | 7225 | 211600 | 0.00076977 | 2.6284e-05 | 0.00014224 | -1.843e-07
| 85 | 25 | 7225 | 250000 | -0.0007118 | -2.0571e-05 | 0.00012101 | 1.4424e-07
| 85 | 27 | 7225 | 291600 | 0.00066173 | 1.6396e-05 | 0.00010416 | -1.1496e-07
| 85 | 29 | 7225 | 336400 | -0.00061808 | -1.3275e-05 | 9.0581e-05 | 9.3081e-08
| 85 | 31 | 7225 | 384400 | 0.00057973 | 1.0896e-05 | 7.9479e-05 | -7.6403e-08
| 85 | 33 | 7225 | 435600 | -0.00054578 | -9.0524e-06 | 7.0289e-05 | 6.3474e-08
| 85 | 35 | 7225 | 490000 | 0.00051552 | 7.6013e-06 | 6.2599e-05 | -5.3299e-08
| 85 | 37 | 7225 | 547600 | -0.0004884 | -6.444e-06 | 5.61e-05 | 4.5184e-08
| 85 | 39 | 7225 | 608400 | 0.00046396 | 5.5097e-06 | 5.056e-05 | -3.8633e-08
| 85 | 41 | 7225 | 672400 | -0.00044182 | -4.7474e-06 | 4.5799e-05 | 3.3288e-08
| 85 | 43 | 7225 | 739600 | 0.00042168 | 4.1193e-06 | 4.1678e-05 | -2.8884e-08
| 85 | 45 | 7225 | 810000 | -0.00040328 | -3.5971e-06 | 3.8087e-05 | 2.5223e-08
| 85 | 47 | 7225 | 883600 | 0.0003864 | 3.1595e-06 | 3.494e-05 | -2.2154e-08
| 85 | 49 | 7225 | 960400 | -0.00037087 | -2.79e-06 | 3.2167e-05 | 1.9563e-08
| 85 | 51 | 7225 | 1040400 | 0.00035653 | 2.4759e-06 | 2.9711e-05 | -1.7361e-08
| 85 | 53 | 7225 | 1123600 | -0.00034325 | -2.2072e-06 | 2.7525e-05 | 1.5476e-08
| 85 | 55 | 7225 | 1210000 | 0.00033092 | 1.976e-06 | 2.5571e-05 | -1.3855e-08
| 85 | 57 | 7225 | 1299600 | -0.00031944 | -1.7759e-06 | 2.3818e-05 | 1.2452e-08
| 85 | 59 | 7225 | 1392400 | 0.00030873 | 1.6019e-06 | 2.2239e-05 | -1.1233e-08
| 85 | 61 | 7225 | 1488400 | -0.0002987 | -1.45e-06 | 2.0811e-05 | 1.0167e-08
| 85 | 63 | 7225 | 1587600 | 0.00028931 | 1.3166e-06 | 1.9517e-05 | -9.2319e-09
| 85 | 65 | 7225 | 1690000 | -0.00028048 | -1.1991e-06 | 1.8339e-05 | 8.4079e-09
| 85 | 67 | 7225 | 1795600 | 0.00027218 | 1.0952e-06 | 1.7265e-05 | -7.6792e-09
| 85 | 69 | 7225 | 1904400 | -0.00026435 | -1.0029e-06 | 1.6282e-05 | 7.0322e-09
| 85 | 71 | 7225 | 2016400 | 0.00025696 | 9.2071e-07 | 1.5381e-05 | -6.4559e-09
| 85 | 73 | 7225 | 2131600 | -0.00024997 | -8.4725e-07 | 1.4553e-05 | 5.9408e-09
| 85 | 75 | 7225 | 2250000 | 0.00024334 | 7.814e-07 | 1.3789e-05 | -5.4791e-09
| 85 | 77 | 7225 | 2371600 | -0.00023706 | -7.222e-07 | 1.3085e-05 | 5.064e-09
| 85 | 79 | 7225 | 2496400 | 0.00023109 | 6.6883e-07 | 1.2432e-05 | -4.6897e-09
| 85 | 81 | 7225 | 2624400 | -0.00022542 | -6.2059e-07 | 1.1828e-05 | 4.3514e-09
| 85 | 83 | 7225 | 2755600 | 0.00022002 | 5.7687e-07 | 1.1266e-05 | -4.0449e-09
| 85 | 85 | 7225 | 2890000 | -0.00021487 | -5.3717e-07 | 1.0743e-05 | 3.7665e-09
| 85 | 87 | 7225 | 3027600 | 0.00020995 | 5.0102e-07 | 1.0256e-05 | -3.5131e-09
| 85 | 89 | 7225 | 3168400 | -0.00020525 | -4.6805e-07 | 9.8015e-06 | 3.2819e-09
| 85 | 91 | 7225 | 3312400 | 0.00020076 | 4.3791e-07 | 9.3763e-06 | -3.0705e-09
| 85 | 93 | 7225 | 3459600 | -0.00019646 | -4.1029e-07 | 8.9782e-06 | 2.8769e-09
| 85 | 95 | 7225 | 3610000 | 0.00019234 | 3.8496e-07 | 8.6049e-06 | -2.6993e-09
| 85 | 97 | 7225 | 3763600 | -0.00018839 | -3.6166e-07 | 8.2544e-06 | 2.5359e-09
| 85 | 99 | 7225 | 3920400 | 0.0001846 | 3.4021e-07 | 7.9249e-06 | -2.3855e-09
| 87 | 1 | 7569 | 400 | 0.0008979 | 0.016991 | 0.0039059 | -0.00011372
| 87 | 3 | 7569 | 3600 | -0.0019219 | -0.0040409 | 0.0027868 | 2.7046e-05
| 87 | 5 | 7569 | 10000 | 0.0020364 | 0.0015413 | 0.0017716 | -1.0316e-05
| 87 | 7 | 7569 | 19600 | -0.0018436 | -0.00071193 | 0.0011456 | 4.7651e-06
| 87 | 9 | 7569 | 32400 | 0.0016112 | 0.0003764 | 0.00077875 | -2.5193e-06
| 87 | 11 | 7569 | 48400 | -0.0014063 | -0.00021992 | 0.00055613 | 1.472e-06
| 87 | 13 | 7569 | 67600 | 0.0012375 | 0.00013856 | 0.00041408 | -9.2739e-07
| 87 | 15 | 7569 | 90000 | -0.0011 | -9.2514e-05 | 0.00031901 | 6.1921e-07
| 87 | 17 | 7569 | 115600 | 0.0009876 | 6.4664e-05 | 0.00025271 | -4.328e-07
| 87 | 19 | 7569 | 144400 | -0.0008946 | -4.6892e-05 | 0.00020482 | 3.1386e-07
| 87 | 21 | 7569 | 176400 | 0.00081678 | 3.5047e-05 | 0.00016919 | -2.3457e-07
| 87 | 23 | 7569 | 211600 | -0.0007509 | -2.686e-05 | 0.00014202 | 1.7978e-07
| 87 | 25 | 7569 | 250000 | 0.00069451 | 2.1027e-05 | 0.00012084 | -1.4074e-07
| 87 | 27 | 7569 | 291600 | -0.00064577 | -1.6762e-05 | 0.00010404 | 1.1219e-07
| 87 | 29 | 7569 | 336400 | 0.00060327 | 1.3574e-05 | 9.049e-05 | -9.085e-08
| 87 | 31 | 7569 | 384400 | -0.0005659 | -1.1143e-05 | 7.9409e-05 | 7.4581e-08
| 87 | 33 | 7569 | 435600 | 0.00053282 | 9.2582e-06 | 7.0235e-05 | -6.1967e-08
| 87 | 35 | 7569 | 490000 | -0.00050332 | -7.7748e-06 | 6.2556e-05 | 5.2038e-08
| 87 | 37 | 7569 | 547600 | 0.00047688 | 6.5915e-06 | 5.6066e-05 | -4.4118e-08
| 87 | 39 | 7569 | 608400 | -0.00045304 | -5.6362e-06 | 5.0532e-05 | 3.7724e-08
| 87 | 41 | 7569 | 672400 | 0.00043145 | 4.8567e-06 | 4.5775e-05 | -3.2506e-08
| 87 | 43 | 7569 | 739600 | -0.0004118 | -4.2143e-06 | 4.1658e-05 | 2.8207e-08
| 87 | 45 | 7569 | 810000 | 0.00039384 | 3.6802e-06 | 3.8071e-05 | -2.4632e-08
| 87 | 47 | 7569 | 883600 | -0.00037737 | -3.2326e-06 | 3.4927e-05 | 2.1636e-08
| 87 | 49 | 7569 | 960400 | 0.00036222 | 2.8547e-06 | 3.2156e-05 | -1.9107e-08
| 87 | 51 | 7569 | 1040400 | -0.00034822 | -2.5333e-06 | 2.9701e-05 | 1.6956e-08
| 87 | 53 | 7569 | 1123600 | 0.00033526 | 2.2584e-06 | 2.7517e-05 | -1.5116e-08
| 87 | 55 | 7569 | 1210000 | -0.00032322 | -2.0219e-06 | 2.5564e-05 | 1.3533e-08
| 87 | 57 | 7569 | 1299600 | 0.00031201 | 1.8172e-06 | 2.3812e-05 | -1.2163e-08
| 87 | 59 | 7569 | 1392400 | -0.00030155 | -1.6392e-06 | 2.2233e-05 | 1.0972e-08
| 87 | 61 | 7569 | 1488400 | 0.00029177 | 1.4837e-06 | 2.0806e-05 | -9.9309e-09
| 87 | 63 | 7569 | 1587600 | -0.0002826 | -1.3473e-06 | 1.9513e-05 | 9.0177e-09
| 87 | 65 | 7569 | 1690000 | 0.00027398 | 1.2271e-06 | 1.8336e-05 | -8.213e-09
| 87 | 67 | 7569 | 1795600 | -0.00026587 | -1.1207e-06 | 1.7262e-05 | 7.5012e-09
| 87 | 69 | 7569 | 1904400 | 0.00025823 | 1.0263e-06 | 1.6279e-05 | -6.8693e-09
| 87 | 71 | 7569 | 2016400 | -0.00025101 | -9.4221e-07 | 1.5379e-05 | 6.3064e-09
| 87 | 73 | 7569 | 2131600 | 0.00024418 | 8.6705e-07 | 1.455e-05 | -5.8033e-09
| 87 | 75 | 7569 | 2250000 | -0.00023771 | -7.9967e-07 | 1.3787e-05 | 5.3523e-09
| 87 | 77 | 7569 | 2371600 | 0.00023158 | 7.3909e-07 | 1.3083e-05 | -4.9468e-09
| 87 | 79 | 7569 | 2496400 | -0.00022575 | -6.8447e-07 | 1.2431e-05 | 4.5813e-09
| 87 | 81 | 7569 | 2624400 | 0.00022021 | 6.351e-07 | 1.1826e-05 | -4.2509e-09
| 87 | 83 | 7569 | 2755600 | -0.00021493 | -5.9037e-07 | 1.1265e-05 | 3.9515e-09
| 87 | 85 | 7569 | 2890000 | 0.0002099 | 5.4974e-07 | 1.0742e-05 | -3.6795e-09
| 87 | 87 | 7569 | 3027600 | -0.0002051 | -5.1275e-07 | 1.0255e-05 | 3.4319e-09
| 87 | 89 | 7569 | 3168400 | 0.00020051 | 4.7901e-07 | 9.8004e-06 | -3.2061e-09
| 87 | 91 | 7569 | 3312400 | -0.00019613 | -4.4816e-07 | 9.3753e-06 | 2.9996e-09
| 87 | 93 | 7569 | 3459600 | 0.00019193 | 4.1991e-07 | 8.9773e-06 | -2.8105e-09
| 87 | 95 | 7569 | 3610000 | -0.00018791 | -3.9398e-07 | 8.6041e-06 | 2.637e-09
| 87 | 97 | 7569 | 3763600 | 0.00018405 | 3.7014e-07 | 8.2536e-06 | -2.4774e-09
| 87 | 99 | 7569 | 3920400 | -0.00018034 | -3.4818e-07 | 7.9242e-06 | 2.3304e-09
| 89 | 1 | 7921 | 400 | -0.00084059 | -0.016646 | 0.0037406 | 0.00010646
| 89 | 3 | 7921 | 3600 | 0.0018213 | 0.0040075 | 0.0027017 | -2.5631e-05
| 89 | 5 | 7921 | 10000 | -0.0019515 | -0.0015458 | 0.0017368 | 9.8864e-06
| 89 | 7 | 7921 | 19600 | 0.0017791 | 0.00071898 | 0.001131 | -4.5984e-06
| 89 | 9 | 7921 | 32400 | -0.0015613 | -0.00038169 | 0.00077195 | 2.4412e-06
| 89 | 11 | 7921 | 48400 | 0.0013661 | 0.00022357 | 0.00055265 | -1.4299e-06
| 89 | 13 | 7921 | 67600 | -0.001204 | -0.00014108 | 0.00041215 | 9.0232e-07
| 89 | 15 | 7921 | 90000 | 0.0010715 | 9.4301e-05 | 0.00031787 | -6.0312e-07
| 89 | 17 | 7921 | 115600 | -0.00096265 | -6.5962e-05 | 0.00025199 | 4.2187e-07
| 89 | 19 | 7921 | 144400 | 0.00087248 | 4.7859e-05 | 0.00020434 | -3.061e-07
| 89 | 21 | 7921 | 176400 | -0.0007969 | -3.5784e-05 | 0.00016887 | 2.2886e-07
| 89 | 23 | 7921 | 211600 | 0.00073285 | 2.7433e-05 | 0.00014179 | -1.7546e-07
| 89 | 25 | 7921 | 250000 | -0.00067798 | -2.1481e-05 | 0.00012068 | 1.3739e-07
| 89 | 27 | 7921 | 291600 | 0.00063052 | 1.7127e-05 | 0.00010392 | -1.0954e-07
| 89 | 29 | 7921 | 336400 | -0.00058911 | -1.3871e-05 | 9.0398e-05 | 8.8718e-08
| 89 | 31 | 7921 | 384400 | 0.00055269 | 1.1389e-05 | 7.9338e-05 | -7.284e-08
| 89 | 33 | 7921 | 435600 | -0.00052043 | -9.4635e-06 | 7.0179e-05 | 6.0526e-08
| 89 | 35 | 7921 | 490000 | 0.00049166 | 7.9479e-06 | 6.2512e-05 | -5.0833e-08
| 89 | 37 | 7921 | 547600 | -0.00046587 | -6.7387e-06 | 5.603e-05 | 4.3099e-08
| 89 | 39 | 7921 | 608400 | 0.00044261 | 5.7625e-06 | 5.0503e-05 | -3.6855e-08
| 89 | 41 | 7921 | 672400 | -0.00042153 | -4.9657e-06 | 4.5752e-05 | 3.176e-08
| 89 | 43 | 7921 | 739600 | 0.00040235 | 4.3091e-06 | 4.1639e-05 | -2.756e-08
| 89 | 45 | 7921 | 810000 | -0.00038482 | -3.7632e-06 | 3.8055e-05 | 2.4068e-08
| 89 | 47 | 7921 | 883600 | 0.00036875 | 3.3056e-06 | 3.4913e-05 | -2.1142e-08
| 89 | 49 | 7921 | 960400 | -0.00035395 | -2.9192e-06 | 3.2144e-05 | 1.8671e-08
| 89 | 51 | 7921 | 1040400 | 0.00034028 | 2.5907e-06 | 2.9691e-05 | -1.6569e-08
| 89 | 53 | 7921 | 1123600 | -0.00032762 | -2.3096e-06 | 2.7508e-05 | 1.4772e-08
| 89 | 55 | 7921 | 1210000 | 0.00031587 | 2.0678e-06 | 2.5557e-05 | -1.3225e-08
| 89 | 57 | 7921 | 1299600 | -0.00030492 | -1.8585e-06 | 2.3805e-05 | 1.1886e-08
| 89 | 59 | 7921 | 1392400 | 0.0002947 | 1.6765e-06 | 2.2228e-05 | -1.0722e-08
| 89 | 61 | 7921 | 1488400 | -0.00028515 | -1.5175e-06 | 2.0802e-05 | 9.7055e-09
| 89 | 63 | 7921 | 1587600 | 0.00027618 | 1.378e-06 | 1.9508e-05 | -8.8131e-09
| 89 | 65 | 7921 | 1690000 | -0.00026777 | -1.255e-06 | 1.8332e-05 | 8.0268e-09
| 89 | 67 | 7921 | 1795600 | 0.00025985 | 1.1463e-06 | 1.7258e-05 | -7.3312e-09
| 89 | 69 | 7921 | 1904400 | -0.00025238 | -1.0497e-06 | 1.6276e-05 | 6.7137e-09
| 89 | 71 | 7921 | 2016400 | 0.00024532 | 9.637e-07 | 1.5376e-05 | -6.1636e-09
| 89 | 73 | 7921 | 2131600 | -0.00023865 | -8.8683e-07 | 1.4548e-05 | 5.6719e-09
| 89 | 75 | 7921 | 2250000 | 0.00023233 | 8.1792e-07 | 1.3785e-05 | -5.2312e-09
| 89 | 77 | 7921 | 2371600 | -0.00022634 | -7.5596e-07 | 1.3081e-05 | 4.8349e-09
| 89 | 79 | 7921 | 2496400 | 0.00022065 | 7.0011e-07 | 1.2429e-05 | -4.4777e-09
| 89 | 81 | 7921 | 2624400 | -0.00021523 | -6.4962e-07 | 1.1824e-05 | 4.1548e-09
| 89 | 83 | 7921 | 2755600 | 0.00021008 | 6.0387e-07 | 1.1263e-05 | -3.8622e-09
| 89 | 85 | 7921 | 2890000 | -0.00020516 | -5.6231e-07 | 1.0741e-05 | 3.5964e-09
| 89 | 87 | 7921 | 3027600 | 0.00020047 | 5.2448e-07 | 1.0254e-05 | -3.3544e-09
| 89 | 89 | 7921 | 3168400 | -0.00019599 | -4.8997e-07 | 9.7993e-06 | 3.1337e-09
| 89 | 91 | 7921 | 3312400 | 0.0001917 | 4.5842e-07 | 9.3744e-06 | -2.9319e-09
| 89 | 93 | 7921 | 3459600 | -0.0001876 | -4.2952e-07 | 8.9764e-06 | 2.7471e-09
| 89 | 95 | 7921 | 3610000 | 0.00018366 | 4.0299e-07 | 8.6032e-06 | -2.5774e-09
| 89 | 97 | 7921 | 3763600 | -0.00017989 | -3.7861e-07 | 8.2529e-06 | 2.4215e-09
| 89 | 99 | 7921 | 3920400 | 0.00017627 | 3.5616e-07 | 7.9235e-06 | -2.2779e-09
| 91 | 1 | 8281 | 400 | 0.00078803 | 0.016314 | 0.0035855 | -9.9805e-05
| 91 | 3 | 8281 | 3600 | -0.0017273 | -0.0039734 | 0.0026198 | 2.4308e-05
| 91 | 5 | 8281 | 10000 | 0.001871 | 0.0015494 | 0.0017026 | -9.4787e-06
| 91 | 7 | 8281 | 19600 | -0.0017175 | -0.00072565 | 0.0011164 | 4.4393e-06
| 91 | 9 | 8281 | 32400 | 0.0015134 | 0.00038681 | 0.00076512 | -2.3664e-06
| 91 | 11 | 8281 | 48400 | -0.0013276 | -0.00022714 | 0.00054914 | 1.3896e-06
| 91 | 13 | 8281 | 67600 | 0.001172 | 0.00014357 | 0.00041019 | -8.783e-07
| 91 | 15 | 8281 | 90000 | -0.0010441 | -9.6067e-05 | 0.0003167 | 5.8771e-07
| 91 | 17 | 8281 | 115600 | 0.00093876 | 6.7248e-05 | 0.00025126 | -4.114e-07
| 91 | 19 | 8281 | 144400 | -0.00085129 | -4.882e-05 | 0.00020386 | 2.9866e-07
| 91 | 21 | 8281 | 176400 | 0.00077787 | 3.6517e-05 | 0.00016854 | -2.234e-07
| 91 | 23 | 8281 | 211600 | -0.00071557 | -2.8004e-05 | 0.00014156 | 1.7132e-07
| 91 | 25 | 8281 | 250000 | 0.00066215 | 2.1933e-05 | 0.00012051 | -1.3418e-07
| 91 | 27 | 8281 | 291600 | -0.00061592 | -1.7491e-05 | 0.00010379 | 1.0701e-07
| 91 | 29 | 8281 | 336400 | 0.00057556 | 1.4168e-05 | 9.0303e-05 | -8.6677e-08
| 91 | 31 | 8281 | 384400 | -0.00054005 | -1.1634e-05 | 7.9265e-05 | 7.1174e-08
| 91 | 33 | 8281 | 435600 | 0.00050858 | 9.6684e-06 | 7.0122e-05 | -5.9148e-08
| 91 | 35 | 8281 | 490000 | -0.00048051 | -8.1206e-06 | 6.2466e-05 | 4.968e-08
| 91 | 37 | 8281 | 547600 | 0.00045533 | 6.8857e-06 | 5.5994e-05 | -4.2125e-08
| 91 | 39 | 8281 | 608400 | -0.00043263 | -5.8885e-06 | 5.0473e-05 | 3.6024e-08
| 91 | 41 | 8281 | 672400 | 0.00041205 | 5.0746e-06 | 4.5728e-05 | -3.1045e-08
| 91 | 43 | 8281 | 739600 | -0.00039332 | -4.4038e-06 | 4.1619e-05 | 2.6941e-08
| 91 | 45 | 8281 | 810000 | 0.0003762 | 3.8461e-06 | 3.8038e-05 | -2.3529e-08
| 91 | 47 | 8281 | 883600 | -0.0003605 | -3.3785e-06 | 3.4899e-05 | 2.0669e-08
| 91 | 49 | 8281 | 960400 | 0.00034604 | 2.9837e-06 | 3.2132e-05 | -1.8253e-08
| 91 | 51 | 8281 | 1040400 | -0.00033269 | -2.648e-06 | 2.9681e-05 | 1.62e-08
| 91 | 53 | 8281 | 1123600 | 0.00032032 | 2.3608e-06 | 2.7499e-05 | -1.4443e-08
| 91 | 55 | 8281 | 1210000 | -0.00030883 | -2.1136e-06 | 2.5549e-05 | 1.293e-08
| 91 | 57 | 8281 | 1299600 | 0.00029814 | 1.8997e-06 | 2.3799e-05 | -1.1622e-08
| 91 | 59 | 8281 | 1392400 | -0.00028815 | -1.7137e-06 | 2.2222e-05 | 1.0484e-08
| 91 | 61 | 8281 | 1488400 | 0.00027881 | 1.5512e-06 | 2.0797e-05 | -9.4899e-09
| 91 | 63 | 8281 | 1587600 | -0.00027005 | -1.4086e-06 | 1.9504e-05 | 8.6175e-09
| 91 | 65 | 8281 | 1690000 | 0.00026183 | 1.283e-06 | 1.8328e-05 | -7.8487e-09
| 91 | 67 | 8281 | 1795600 | -0.00025408 | -1.1718e-06 | 1.7255e-05 | 7.1687e-09
| 91 | 69 | 8281 | 1904400 | 0.00024678 | 1.0731e-06 | 1.6273e-05 | -6.5649e-09
| 91 | 71 | 8281 | 2016400 | -0.00023989 | -9.8519e-07 | 1.5373e-05 | 6.0271e-09
| 91 | 73 | 8281 | 2131600 | 0.00023337 | 9.0661e-07 | 1.4546e-05 | -5.5464e-09
| 91 | 75 | 8281 | 2250000 | -0.00022719 | -8.3617e-07 | 1.3783e-05 | 5.1154e-09
| 91 | 77 | 8281 | 2371600 | 0.00022133 | 7.7284e-07 | 1.3079e-05 | -4.728e-09
| 91 | 79 | 8281 | 2496400 | -0.00021577 | -7.1574e-07 | 1.2427e-05 | 4.3787e-09
| 91 | 81 | 8281 | 2624400 | 0.00021047 | 6.6412e-07 | 1.1823e-05 | -4.0629e-09
| 91 | 83 | 8281 | 2755600 | -0.00020543 | -6.1736e-07 | 1.1262e-05 | 3.7768e-09
| 91 | 85 | 8281 | 2890000 | 0.00020063 | 5.7488e-07 | 1.0739e-05 | -3.5169e-09
| 91 | 87 | 8281 | 3027600 | -0.00019604 | -5.362e-07 | 1.0253e-05 | 3.2803e-09
| 91 | 89 | 8281 | 3168400 | 0.00019166 | 5.0092e-07 | 9.7982e-06 | -3.0645e-09
| 91 | 91 | 8281 | 3312400 | -0.00018747 | -4.6867e-07 | 9.3733e-06 | 2.8672e-09
| 91 | 93 | 8281 | 3459600 | 0.00018345 | 4.3912e-07 | 8.9755e-06 | -2.6864e-09
| 91 | 95 | 8281 | 3610000 | -0.00017961 | -4.1201e-07 | 8.6024e-06 | 2.5205e-09
| 91 | 97 | 8281 | 3763600 | 0.00017592 | 3.8708e-07 | 8.2521e-06 | -2.368e-09
| 91 | 99 | 8281 | 3920400 | -0.00017238 | -3.6413e-07 | 7.9227e-06 | 2.2276e-09
| 93 | 1 | 8649 | 400 | -0.00073972 | -0.015995 | 0.0034397 | 9.3687e-05
| 93 | 3 | 8649 | 3600 | 0.0016394 | 0.0039387 | 0.0025411 | -2.307e-05
| 93 | 5 | 8649 | 10000 | -0.0017947 | -0.0015522 | 0.001669 | 9.0919e-06
| 93 | 7 | 8649 | 19600 | 0.0016587 | 0.00073194 | 0.0011018 | -4.2872e-06
| 93 | 9 | 8649 | 32400 | -0.0014676 | -0.00039177 | 0.00075826 | 2.2947e-06
| 93 | 11 | 8649 | 48400 | 0.0012907 | 0.00023064 | 0.0005456 | -1.3509e-06
| 93 | 13 | 8649 | 67600 | -0.0011412 | -0.00014601 | 0.00040821 | 8.5527e-07
| 93 | 15 | 8649 | 90000 | 0.0010178 | 9.7812e-05 | 0.00031552 | -5.7292e-07
| 93 | 17 | 8649 | 115600 | -0.00091585 | -6.8522e-05 | 0.00025051 | 4.0136e-07
| 93 | 19 | 8649 | 144400 | 0.00083098 | 4.9773e-05 | 0.00020337 | -2.9154e-07
| 93 | 21 | 8649 | 176400 | -0.00075963 | -3.7245e-05 | 0.0001682 | 2.1816e-07
| 93 | 23 | 8649 | 211600 | 0.00069901 | 2.8571e-05 | 0.00014132 | -1.6735e-07
| 93 | 25 | 8649 | 250000 | -0.00064699 | -2.2383e-05 | 0.00012034 | 1.3111e-07
| 93 | 27 | 8649 | 291600 | 0.00060194 | 1.7854e-05 | 0.00010367 | -1.0458e-07
| 93 | 29 | 8649 | 336400 | -0.00056258 | -1.4464e-05 | 9.0207e-05 | 8.4723e-08
| 93 | 31 | 8649 | 384400 | 0.00052794 | 1.1879e-05 | 7.9191e-05 | -6.9578e-08
| 93 | 33 | 8649 | 435600 | -0.00049723 | -9.8727e-06 | 7.0064e-05 | 5.7828e-08
| 93 | 35 | 8649 | 490000 | 0.00046983 | 8.293e-06 | 6.242e-05 | -4.8575e-08
| 93 | 37 | 8649 | 547600 | -0.00044525 | -7.0324e-06 | 5.5957e-05 | 4.1192e-08
| 93 | 39 | 8649 | 608400 | 0.00042307 | 6.0144e-06 | 5.0443e-05 | -3.5229e-08
| 93 | 41 | 8649 | 672400 | -0.00040297 | -5.1834e-06 | 4.5703e-05 | 3.0361e-08
| 93 | 43 | 8649 | 739600 | 0.00038467 | 4.4984e-06 | 4.1598e-05 | -2.6349e-08
| 93 | 45 | 8649 | 810000 | -0.00036795 | -3.9288e-06 | 3.8021e-05 | 2.3013e-08
| 93 | 47 | 8649 | 883600 | 0.0003526 | 3.4514e-06 | 3.4885e-05 | -2.0216e-08
| 93 | 49 | 8649 | 960400 | -0.00033847 | -3.0481e-06 | 3.212e-05 | 1.7854e-08
| 93 | 51 | 8649 | 1040400 | 0.00032542 | 2.7053e-06 | 2.9671e-05 | -1.5846e-08
| 93 | 53 | 8649 | 1123600 | -0.00031333 | -2.4119e-06 | 2.749e-05 | 1.4127e-08
| 93 | 55 | 8649 | 1210000 | 0.0003021 | 2.1594e-06 | 2.5541e-05 | -1.2648e-08
| 93 | 57 | 8649 | 1299600 | -0.00029164 | -1.9409e-06 | 2.3792e-05 | 1.1369e-08
| 93 | 59 | 8649 | 1392400 | 0.00028188 | 1.7509e-06 | 2.2216e-05 | -1.0256e-08
| 93 | 61 | 8649 | 1488400 | -0.00027275 | -1.5849e-06 | 2.0791e-05 | 9.2835e-09
| 93 | 63 | 8649 | 1587600 | 0.00026419 | 1.4392e-06 | 1.9499e-05 | -8.4302e-09
| 93 | 65 | 8649 | 1690000 | -0.00025614 | -1.3109e-06 | 1.8324e-05 | 7.6782e-09
| 93 | 67 | 8649 | 1795600 | 0.00024857 | 1.1973e-06 | 1.7251e-05 | -7.0131e-09
| 93 | 69 | 8649 | 1904400 | -0.00024143 | -1.0965e-06 | 1.627e-05 | 6.4225e-09
| 93 | 71 | 8649 | 2016400 | 0.00023469 | 1.0067e-06 | 1.537e-05 | -5.8964e-09
| 93 | 73 | 8649 | 2131600 | -0.00022831 | -9.2638e-07 | 1.4543e-05 | 5.4261e-09
| 93 | 75 | 8649 | 2250000 | 0.00022227 | 8.5441e-07 | 1.3781e-05 | -5.0046e-09
| 93 | 77 | 8649 | 2371600 | -0.00021654 | -7.897e-07 | 1.3077e-05 | 4.6256e-09
| 93 | 79 | 8649 | 2496400 | 0.0002111 | 7.3136e-07 | 1.2425e-05 | -4.2839e-09
| 93 | 81 | 8649 | 2624400 | -0.00020592 | -6.7863e-07 | 1.1821e-05 | 3.975e-09
| 93 | 83 | 8649 | 2755600 | 0.00020099 | 6.3084e-07 | 1.126e-05 | -3.6951e-09
| 93 | 85 | 8649 | 2890000 | -0.00019629 | -5.8744e-07 | 1.0738e-05 | 3.4408e-09
| 93 | 87 | 8649 | 3027600 | 0.0001918 | 5.4792e-07 | 1.0251e-05 | -3.2094e-09
| 93 | 89 | 8649 | 3168400 | -0.00018751 | -5.1187e-07 | 9.7971e-06 | 2.9982e-09
| 93 | 91 | 8649 | 3312400 | 0.00018341 | 4.7891e-07 | 9.3723e-06 | -2.8052e-09
| 93 | 93 | 8649 | 3459600 | -0.00017949 | -4.4873e-07 | 8.9745e-06 | 2.6284e-09
| 93 | 95 | 8649 | 3610000 | 0.00017573 | 4.2102e-07 | 8.6015e-06 | -2.4661e-09
| 93 | 97 | 8649 | 3763600 | -0.00017212 | -3.9555e-07 | 8.2513e-06 | 2.3169e-09
| 93 | 99 | 8649 | 3920400 | 0.00016866 | 3.7209e-07 | 7.922e-06 | -2.1795e-09
| 95 | 1 | 9025 | 400 | 0.00069526 | 0.015687 | 0.0033025 | -8.8056e-05
| 95 | 3 | 9025 | 3600 | -0.0015571 | -0.0039036 | 0.0024654 | 2.1912e-05
| 95 | 5 | 9025 | 10000 | 0.0017222 | 0.0015542 | 0.0016361 | -8.7246e-06
| 95 | 7 | 9025 | 19600 | -0.0016024 | -0.00073786 | 0.0010874 | 4.1419e-06
| 95 | 9 | 9025 | 32400 | 0.0014237 | 0.00039656 | 0.00075138 | -2.226e-06
| 95 | 11 | 9025 | 48400 | -0.0012552 | -0.00023406 | 0.00054203 | 1.3138e-06
| 95 | 13 | 9025 | 67600 | 0.0011117 | 0.00014842 | 0.00040621 | -8.3315e-07
| 95 | 15 | 9025 | 90000 | -0.0009926 | -9.9536e-05 | 0.00031432 | 5.5873e-07
| 95 | 17 | 9025 | 115600 | 0.00089386 | 6.9785e-05 | 0.00024976 | -3.9173e-07
| 95 | 19 | 9025 | 144400 | -0.00081149 | -5.0718e-05 | 0.00020287 | 2.847e-07
| 95 | 21 | 9025 | 176400 | 0.00074213 | 3.7969e-05 | 0.00016786 | -2.1313e-07
| 95 | 23 | 9025 | 211600 | -0.00068313 | -2.9136e-05 | 0.00014108 | 1.6355e-07
| 95 | 25 | 9025 | 250000 | 0.00063245 | 2.2831e-05 | 0.00012017 | -1.2816e-07
| 95 | 27 | 9025 | 291600 | -0.00058853 | -1.8215e-05 | 0.00010354 | 1.0225e-07
| 95 | 29 | 9025 | 336400 | 0.00055014 | 1.4759e-05 | 9.0109e-05 | -8.2849e-08
| 95 | 31 | 9025 | 384400 | -0.00051633 | -1.2122e-05 | 7.9115e-05 | 6.8048e-08
| 95 | 33 | 9025 | 435600 | 0.00048635 | 1.0076e-05 | 7.0005e-05 | -5.6563e-08
| 95 | 35 | 9025 | 490000 | -0.00045959 | -8.465e-06 | 6.2373e-05 | 4.7517e-08
| 95 | 37 | 9025 | 547600 | 0.00043558 | 7.1788e-06 | 5.5919e-05 | -4.0297e-08
| 95 | 39 | 9025 | 608400 | -0.00041391 | -6.14e-06 | 5.0412e-05 | 3.4466e-08
| 95 | 41 | 9025 | 672400 | 0.00039427 | 5.2919e-06 | 4.5678e-05 | -2.9705e-08
| 95 | 43 | 9025 | 739600 | -0.00037638 | -4.5929e-06 | 4.1577e-05 | 2.5781e-08
| 95 | 45 | 9025 | 810000 | 0.00036003 | 4.0115e-06 | 3.8004e-05 | -2.2518e-08
| 95 | 47 | 9025 | 883600 | -0.00034503 | -3.5241e-06 | 3.487e-05 | 1.9782e-08
| 95 | 49 | 9025 | 960400 | 0.00033121 | 3.1125e-06 | 3.2108e-05 | -1.7471e-08
| 95 | 51 | 9025 | 1040400 | -0.00031845 | -2.7624e-06 | 2.966e-05 | 1.5507e-08
| 95 | 53 | 9025 | 1123600 | 0.00030663 | 2.4629e-06 | 2.7481e-05 | -1.3825e-08
| 95 | 55 | 9025 | 1210000 | -0.00029565 | -2.2052e-06 | 2.5533e-05 | 1.2378e-08
| 95 | 57 | 9025 | 1299600 | 0.00028542 | 1.9821e-06 | 2.3785e-05 | -1.1126e-08
| 95 | 59 | 9025 | 1392400 | -0.00027587 | -1.7881e-06 | 2.221e-05 | 1.0037e-08
| 95 | 61 | 9025 | 1488400 | 0.00026694 | 1.6186e-06 | 2.0786e-05 | -9.0858e-09
| 95 | 63 | 9025 | 1587600 | -0.00025856 | -1.4698e-06 | 1.9495e-05 | 8.2508e-09
| 95 | 65 | 9025 | 1690000 | 0.00025069 | 1.3388e-06 | 1.832e-05 | -7.5149e-09
| 95 | 67 | 9025 | 1795600 | -0.00024329 | -1.2228e-06 | 1.7248e-05 | 6.864e-09
| 95 | 69 | 9025 | 1904400 | 0.0002363 | 1.1198e-06 | 1.6267e-05 | -6.286e-09
| 95 | 71 | 9025 | 2016400 | -0.0002297 | -1.0281e-06 | 1.5368e-05 | 5.7712e-09
| 95 | 73 | 9025 | 2131600 | 0.00022347 | 9.4613e-07 | 1.4541e-05 | -5.311e-09
| 95 | 75 | 9025 | 2250000 | -0.00021755 | -8.7264e-07 | 1.3778e-05 | 4.8984e-09
| 95 | 77 | 9025 | 2371600 | 0.00021195 | 8.0655e-07 | 1.3075e-05 | -4.5275e-09
| 95 | 79 | 9025 | 2496400 | -0.00020662 | -7.4698e-07 | 1.2423e-05 | 4.193e-09
| 95 | 81 | 9025 | 2624400 | 0.00020155 | 6.9312e-07 | 1.182e-05 | -3.8907e-09
| 95 | 83 | 9025 | 2755600 | -0.00019673 | -6.4432e-07 | 1.1259e-05 | 3.6168e-09
| 95 | 85 | 9025 | 2890000 | 0.00019213 | 5.9999e-07 | 1.0737e-05 | -3.368e-09
| 95 | 87 | 9025 | 3027600 | -0.00018774 | -5.5963e-07 | 1.025e-05 | 3.1414e-09
| 95 | 89 | 9025 | 3168400 | 0.00018354 | 5.2282e-07 | 9.7959e-06 | -2.9348e-09
| 95 | 91 | 9025 | 3312400 | -0.00017953 | -4.8916e-07 | 9.3712e-06 | 2.7458e-09
| 95 | 93 | 9025 | 3459600 | 0.00017569 | 4.5833e-07 | 8.9735e-06 | -2.5728e-09
| 95 | 95 | 9025 | 3610000 | -0.00017201 | -4.3003e-07 | 8.6006e-06 | 2.4139e-09
| 95 | 97 | 9025 | 3763600 | 0.00016848 | 4.0402e-07 | 8.2505e-06 | -2.2679e-09
| 95 | 99 | 9025 | 3920400 | -0.0001651 | -3.8006e-07 | 7.9212e-06 | 2.1334e-09
| 97 | 1 | 9409 | 400 | -0.00065427 | -0.01539 | 0.0031732 | 8.2864e-05
| 97 | 3 | 9409 | 3600 | 0.00148 | 0.0038681 | 0.0023926 | -2.0827e-05
| 97 | 5 | 9409 | 10000 | -0.0016533 | -0.0015556 | 0.0016037 | 8.3756e-06
| 97 | 7 | 9409 | 19600 | 0.0015486 | 0.00074342 | 0.001073 | -4.0028e-06
| 97 | 9 | 9409 | 32400 | -0.0013815 | -0.00040119 | 0.00074448 | 2.1601e-06
| 97 | 11 | 9409 | 48400 | 0.0012212 | 0.0002374 | 0.00053843 | -1.2782e-06
| 97 | 13 | 9409 | 67600 | -0.0010834 | -0.00015079 | 0.00040418 | 8.119e-07
| 97 | 15 | 9409 | 90000 | 0.00096838 | 0.00010124 | 0.00031311 | -5.451e-07
| 97 | 17 | 9409 | 115600 | -0.00087274 | -7.1035e-05 | 0.00024899 | 3.8247e-07
| 97 | 19 | 9409 | 144400 | 0.00079278 | 5.1657e-05 | 0.00020237 | -2.7813e-07
| 97 | 21 | 9409 | 176400 | -0.00072532 | -3.8688e-05 | 0.00016752 | 2.0831e-07
| 97 | 23 | 9409 | 211600 | 0.00066788 | 2.9698e-05 | 0.00014084 | -1.599e-07
| 97 | 25 | 9409 | 250000 | -0.00061849 | -2.3278e-05 | 0.00011999 | 1.2533e-07
| 97 | 27 | 9409 | 291600 | 0.00057566 | 1.8575e-05 | 0.00010341 | -1.0001e-07
| 97 | 29 | 9409 | 336400 | -0.0005382 | -1.5053e-05 | 9.0009e-05 | 8.1051e-08
| 97 | 31 | 9409 | 384400 | 0.00050519 | 1.2366e-05 | 7.9038e-05 | -6.658e-08
| 97 | 33 | 9409 | 435600 | -0.00047591 | -1.028e-05 | 6.9944e-05 | 5.5349e-08
| 97 | 35 | 9409 | 490000 | 0.00044977 | 8.6365e-06 | 6.2325e-05 | -4.6501e-08
| 97 | 37 | 9409 | 547600 | -0.0004263 | -7.3249e-06 | 5.588e-05 | 3.9439e-08
| 97 | 39 | 9409 | 608400 | 0.00040513 | 6.2653e-06 | 5.0381e-05 | -3.3734e-08
| 97 | 41 | 9409 | 672400 | -0.00038592 | -5.4003e-06 | 4.5652e-05 | 2.9077e-08
| 97 | 43 | 9409 | 739600 | 0.00036844 | 4.6871e-06 | 4.1556e-05 | -2.5237e-08
| 97 | 45 | 9409 | 810000 | -0.00035245 | -4.094e-06 | 3.7986e-05 | 2.2043e-08
| 97 | 47 | 9409 | 883600 | 0.00033777 | 3.5967e-06 | 3.4855e-05 | -1.9366e-08
| 97 | 49 | 9409 | 960400 | -0.00032426 | -3.1767e-06 | 3.2095e-05 | 1.7104e-08
| 97 | 51 | 9409 | 1040400 | 0.00031177 | 2.8196e-06 | 2.9649e-05 | -1.5181e-08
| 97 | 53 | 9409 | 1123600 | -0.00030021 | -2.5139e-06 | 2.7472e-05 | 1.3536e-08
| 97 | 55 | 9409 | 1210000 | 0.00028946 | 2.2509e-06 | 2.5525e-05 | -1.2119e-08
| 97 | 57 | 9409 | 1299600 | -0.00027946 | -2.0232e-06 | 2.3778e-05 | 1.0894e-08
| 97 | 59 | 9409 | 1392400 | 0.00027011 | 1.8252e-06 | 2.2204e-05 | -9.8276e-09
| 97 | 61 | 9409 | 1488400 | -0.00026137 | -1.6523e-06 | 2.0781e-05 | 8.8962e-09
| 97 | 63 | 9409 | 1587600 | 0.00025317 | 1.5004e-06 | 1.949e-05 | -8.0787e-09
| 97 | 65 | 9409 | 1690000 | -0.00024547 | -1.3666e-06 | 1.8316e-05 | 7.3583e-09
| 97 | 67 | 9409 | 1795600 | 0.00023822 | 1.2483e-06 | 1.7244e-05 | -6.721e-09
| 97 | 69 | 9409 | 1904400 | -0.00023138 | -1.1432e-06 | 1.6264e-05 | 6.1552e-09
| 97 | 71 | 9409 | 2016400 | 0.00022493 | 1.0496e-06 | 1.5365e-05 | -5.6511e-09
| 97 | 73 | 9409 | 2131600 | -0.00021882 | -9.6588e-07 | 1.4538e-05 | 5.2005e-09
| 97 | 75 | 9409 | 2250000 | 0.00021303 | 8.9086e-07 | 1.3776e-05 | -4.7966e-09
| 97 | 77 | 9409 | 2371600 | -0.00020754 | -8.234e-07 | 1.3073e-05 | 4.4334e-09
| 97 | 79 | 9409 | 2496400 | 0.00020233 | 7.6258e-07 | 1.2421e-05 | -4.106e-09
| 97 | 81 | 9409 | 2624400 | -0.00019737 | -7.0761e-07 | 1.1818e-05 | 3.81e-09
| 97 | 83 | 9409 | 2755600 | 0.00019265 | 6.5779e-07 | 1.1257e-05 | -3.5417e-09
| 97 | 85 | 9409 | 2890000 | -0.00018814 | -6.1254e-07 | 1.0735e-05 | 3.2981e-09
| 97 | 87 | 9409 | 3027600 | 0.00018385 | 5.7134e-07 | 1.0249e-05 | -3.0763e-09
| 97 | 89 | 9409 | 3168400 | -0.00017974 | -5.3376e-07 | 9.7948e-06 | 2.8739e-09
| 97 | 91 | 9409 | 3312400 | 0.00017581 | 4.994e-07 | 9.3702e-06 | -2.6889e-09
| 97 | 93 | 9409 | 3459600 | -0.00017205 | -4.6792e-07 | 8.9726e-06 | 2.5194e-09
| 97 | 95 | 9409 | 3610000 | 0.00016845 | 4.3904e-07 | 8.5997e-06 | -2.3639e-09
| 97 | 97 | 9409 | 3763600 | -0.00016499 | -4.1248e-07 | 8.2496e-06 | 2.2209e-09
| 97 | 99 | 9409 | 3920400 | 0.00016168 | 3.8802e-07 | 7.9205e-06 | -2.0892e-09
| 99 | 1 | 9801 | 400 | 0.00061642 | 0.015104 | 0.0030513 | -7.807e-05
| 99 | 3 | 9801 | 3600 | -0.0014077 | -0.0038324 | 0.0023227 | 1.9809e-05
| 99 | 5 | 9801 | 10000 | 0.0015878 | 0.0015562 | 0.0015719 | -8.044e-06
| 99 | 7 | 9801 | 19600 | -0.0014971 | -0.00074863 | 0.0010587 | 3.8696e-06
| 99 | 9 | 9801 | 32400 | 0.001341 | 0.00040566 | 0.00073756 | -2.0968e-06
| 99 | 11 | 9801 | 48400 | -0.0011884 | -0.00024066 | 0.0005348 | 1.244e-06
| 99 | 13 | 9801 | 67600 | 0.0010561 | 0.00015312 | 0.00040214 | -7.9147e-07
| 99 | 15 | 9801 | 90000 | -0.00094509 | -0.00010292 | 0.00031188 | 5.3199e-07
| 99 | 17 | 9801 | 115600 | 0.00085244 | 7.2273e-05 | 0.00024821 | -3.7357e-07
| 99 | 19 | 9801 | 144400 | -0.00077479 | -5.2588e-05 | 0.00020185 | 2.7182e-07
| 99 | 21 | 9801 | 176400 | 0.00070918 | 3.9403e-05 | 0.00016716 | -2.0367e-07
| 99 | 23 | 9801 | 211600 | -0.00065323 | -3.0257e-05 | 0.00014059 | 1.5639e-07
| 99 | 25 | 9801 | 250000 | 0.00060508 | 2.3722e-05 | 0.00011981 | -1.2262e-07
| 99 | 27 | 9801 | 291600 | -0.00056329 | -1.8933e-05 | 0.00010327 | 9.7863e-08
| 99 | 29 | 9801 | 336400 | 0.00052673 | 1.5346e-05 | 8.9907e-05 | -7.9323e-08
| 99 | 31 | 9801 | 384400 | -0.00049449 | -1.2608e-05 | 7.8959e-05 | 6.517e-08
| 99 | 33 | 9801 | 435600 | 0.00046589 | 1.0482e-05 | 6.9883e-05 | -5.4183e-08
| 99 | 35 | 9801 | 490000 | -0.00044034 | -8.8077e-06 | 6.2277e-05 | 4.5526e-08
| 99 | 37 | 9801 | 547600 | 0.0004174 | 7.4706e-06 | 5.5841e-05 | -3.8615e-08
| 99 | 39 | 9801 | 608400 | -0.00039669 | -6.3905e-06 | 5.0349e-05 | 3.3032e-08
| 99 | 41 | 9801 | 672400 | 0.00037791 | 5.5085e-06 | 4.5626e-05 | -2.8473e-08
| 99 | 43 | 9801 | 739600 | -0.0003608 | -4.7813e-06 | 4.1534e-05 | 2.4714e-08
| 99 | 45 | 9801 | 810000 | 0.00034516 | 4.1764e-06 | 3.7968e-05 | -2.1588e-08
| 99 | 47 | 9801 | 883600 | -0.0003308 | -3.6693e-06 | 3.484e-05 | 1.8966e-08
| 99 | 49 | 9801 | 960400 | 0.00031758 | 3.2409e-06 | 3.2082e-05 | -1.6752e-08
| 99 | 51 | 9801 | 1040400 | -0.00030536 | -2.8766e-06 | 2.9638e-05 | 1.4869e-08
| 99 | 53 | 9801 | 1123600 | 0.00029404 | 2.5649e-06 | 2.7462e-05 | -1.3258e-08
| 99 | 55 | 9801 | 1210000 | -0.00028352 | -2.2965e-06 | 2.5517e-05 | 1.1871e-08
| 99 | 57 | 9801 | 1299600 | 0.00027373 | 2.0643e-06 | 2.3771e-05 | -1.067e-08
| 99 | 59 | 9801 | 1392400 | -0.00026458 | -1.8624e-06 | 2.2198e-05 | 9.6264e-09
| 99 | 61 | 9801 | 1488400 | 0.00025602 | 1.6859e-06 | 2.0775e-05 | -8.7142e-09
| 99 | 63 | 9801 | 1587600 | -0.00024799 | -1.531e-06 | 1.9485e-05 | 7.9136e-09
| 99 | 65 | 9801 | 1690000 | 0.00024045 | 1.3945e-06 | 1.8311e-05 | -7.208e-09
| 99 | 67 | 9801 | 1795600 | -0.00023336 | -1.2737e-06 | 1.724e-05 | 6.5838e-09
| 99 | 69 | 9801 | 1904400 | 0.00022666 | 1.1665e-06 | 1.6261e-05 | -6.0296e-09
| 99 | 71 | 9801 | 2016400 | -0.00022034 | -1.071e-06 | 1.5362e-05 | 5.5359e-09
| 99 | 73 | 9801 | 2131600 | 0.00021436 | 9.8561e-07 | 1.4535e-05 | -5.0945e-09
| 99 | 75 | 9801 | 2250000 | -0.00020869 | -9.0907e-07 | 1.3774e-05 | 4.6989e-09
| 99 | 77 | 9801 | 2371600 | 0.00020332 | 8.4024e-07 | 1.307e-05 | -4.3431e-09
| 99 | 79 | 9801 | 2496400 | -0.00019821 | -7.7819e-07 | 1.242e-05 | 4.0224e-09
| 99 | 81 | 9801 | 2624400 | 0.00019335 | 7.2209e-07 | 1.1816e-05 | -3.7324e-09
| 99 | 83 | 9801 | 2755600 | -0.00018873 | -6.7126e-07 | 1.1255e-05 | 3.4697e-09
| 99 | 85 | 9801 | 2890000 | 0.00018432 | 6.2509e-07 | 1.0734e-05 | -3.231e-09
| 99 | 87 | 9801 | 3027600 | -0.00018011 | -5.8305e-07 | 1.0248e-05 | 3.0137e-09
| 99 | 89 | 9801 | 3168400 | 0.00017609 | 5.447e-07 | 9.7935e-06 | -2.8155e-09
| 99 | 91 | 9801 | 3312400 | -0.00017224 | -5.0964e-07 | 9.3691e-06 | 2.6343e-09
| 99 | 93 | 9801 | 3459600 | 0.00016856 | 4.7752e-07 | 8.9715e-06 | -2.4682e-09
| 99 | 95 | 9801 | 3610000 | -0.00016503 | -4.4804e-07 | 8.5988e-06 | 2.3159e-09
| 99 | 97 | 9801 | 3763600 | 0.00016164 | 4.2094e-07 | 8.2488e-06 | -2.1758e-09
| 99 | 99 | 9801 | 3920400 | -0.00015839 | -3.9598e-07 | 7.9197e-06 | 2.0468e-09
Note on H15: analogie de poutre pour rapport a/b très grand